## Rekapitulácia stavby
2012 |  | Hárok obsahuje: |  |  |  |  | 1) Súhrnný list stavby |  |  |  | 2) Rekapitulácia objektov | [16 empty] | 2.0 | ZAMOK |  |  |  |  | False | False
| optimalizované pre tlač zostáv vo formáte A4 - na výšku | [17 empty] | >> skryté stĺpce << | [13 empty] | 0,001 | 20
[33 empty] | 0,001 | 20
| SÚHRNNÝ LIST STAVBY | [18 empty] | v --- nižšie sa nachádzajú doplnkové a pomocné údaje k zostavám --- v | [11 empty] | Návod na vyplnenie | 0,001
|  | Kód: |  |  |  |  | IMPORT(3) | [24 empty] | Meniť je možné iba bunky so žltým podfarbením! 1) na prvom liste Rekapitulácie stavby vyplňte v zostave a) Súhrnný list - údaje o Zhotoviteľovi (prenesú sa do ostatných zostáv aj v iných listoch) b) Rekapitulácia objektov - potrebné Ostatné náklady 2) na vybraných listoch vyplňte v zostave a) Krycí list - údaje o Zhotoviteľovi, pokiaľ sa líšia od údajov o Zhotoviteľovi na Súhrnnom liste (údaje se prenesú do ostatných zostav v danom liste) b) Rekapitulácia rozpočtu - potrebné Ostatné náklady c) Celkové náklady za stavbu - ceny na položkách - množstvo, pokiaľ má žlté podfarbenie - a v prípade potreby poznámku (tá je v skrytom stĺpci) | 0,001
|  | Stavba: |  |  |  |  | Stavebné úpravy priestorov bloku B objektu UKF v NItre na Triede A. Hlinku 1, Nitra | [25 empty] | 0,001
|  | JKSO: | [13 empty] | KS: | [16 empty] | 0,001
|  | Miesto: | [13 empty] | Dátum: |  | 12. 2. 2018 | [14 empty] | 0,001
0,001
|  | Objednávateľ: | [13 empty] | IČO: | [16 empty] | 0,001
|  |  | UKF v NItre, Trieda A. Hlinku 1, Nitra | [12 empty] | IČO DPH: | [16 empty] | 0,001
0,001
|  | Zhotoviteľ: | [13 empty] | IČO: |  | Vyplň údaj | [14 empty] | 0,001
|  |  | Vyplň údaj | [12 empty] | IČO DPH: |  | Vyplň údaj | [14 empty] | 0,001
False
|  | Projektant: | [13 empty] | IČO: | [16 empty] | False
|  |  | K2 ateliér s.r.o., Nitra | [12 empty] | IČO DPH: | [16 empty] | True
0,01
|  | Spracovateľ: | [13 empty] | IČO: | [16 empty] | 0,01
IČO DPH:
Poznámka:
|  | Náklady z rozpočtov | [13 empty] | 0
|  | Ostatné náklady zo súhrnného listu | [13 empty] | 0
|  | Cena bez DPH | [13 empty] | 0
|  | DPH |  | základná |  |  |  | 20% |  | z | 0 |  |  |  |  | 0
|  |  |  | znížená |  |  |  | 20% |  | z | 0 |  |  |  |  | 0
|  |  |  | zákl. prenesená |  |  |  | 20% |  | z | 0 |  |  |  |  | 0
|  |  |  | zníž. prenesená |  |  |  | 20% |  | z | 0 |  |  |  |  | 0
|  |  |  | nulová |  |  |  | 0% |  | z | 0 |  |  |  |  | 0
|  | Cena s DPH | [7 empty] | v |  | EUR |  |  |  | 0
|  | Projektant | [10 empty] | Spracovateľ
|  | Dátum a podpis: | [6 empty] | Pečiatka |  |  |  | Dátum a podpis: |  |  |  | Pečiatka
|  | Objednávateľ | [10 empty] | Zhotoviteľ
|  | Dátum a podpis: | [6 empty] | Pečiatka |  |  |  | Dátum a podpis: |  |  |  | Pečiatka
REKAPITULÁCIA OBJEKTOV STAVBY
| Kód: | [6 empty] | IMPORT(3)
| Stavba: | [6 empty] | Stavebné úpravy priestorov bloku B objektu UKF v NItre na Triede A. Hlinku 1, Nitra
| Miesto: | [13 empty] | Dátum: |  | 12. 2. 2018
| Objednávateľ: | [6 empty] | UKF v NItre, Trieda A. Hlinku 1, Nitra | [6 empty] | Projektant: |  | K2 ateliér s.r.o., Nitra |  |  | Informatívne údaje z listov zákaziek
| Zhotoviteľ: | [13 empty] | Spracovateľ:
| Kód |  |  |  | Objekt | [8 empty] | Cena bez DPH [EUR] |  |  |  | Cena s DPH [EUR] |  | z toho Ostat. náklady [EUR] | DPH [EUR] | Normohodiny [h] | DPH základná [EUR] | DPH znížená [EUR] | DPH základná prenesená [EUR] | DPH znížená prenesená [EUR] | Základňa DPH základná | Základňa DPH znížená | Základňa DPH zákl. prenesená | Základňa DPH zníž. prenesená | Základňa DPH nulová
| 1) Náklady z rozpočtov | [12 empty] | 0 |  |  |  | 0 |  | 0 | 0 | 0 | 0 | 0 | 0 | 0 | 0 | 0 | 0 | 0 | 0 |  | D | 0 | ###NOIMPORT### | IMPORT | {2dc07bec-23a5-4bfb-8f94-007e8616f509} | {00000000-0000-0000-0000-000000000000}
/ |  | 1 |  |  |  | Stavebné úpravy | [7 empty] | 0 |  |  |  | 0 |  | 0 | 0 | 0 | 0 | 0 | 0 | 0 | 0 | 0 | 0 | 0 | 0 |  |  | 1 |  | IMPORT | {c46f2d76-8e46-42cc-ae68-d838923a9e64} | {2dc07bec-23a5-4bfb-8f94-007e8616f509}
/ |  | 2 |  |  |  | Vnútorná zdravotechnika | [7 empty] | 0 |  |  |  | 0 |  | 0 | 0 | 0 | 0 | 0 | 0 | 0 | 0 | 0 | 0 | 0 | 0 |  |  | 1 |  | IMPORT | {46f94d55-1508-419a-ace8-c080d250cc09} | {2dc07bec-23a5-4bfb-8f94-007e8616f509}
/ |  | 3 |  |  |  | Elektroinštalácia | [7 empty] | 0 |  |  |  | 0 |  | 0 | 0 | 0 | 0 | 0 | 0 | 0 | 0 | 0 | 0 | 0 | 0 |  |  | 1 |  | IMPORT | {c353890f-9373-4ed3-80d0-0a2b79b0a93c} | {2dc07bec-23a5-4bfb-8f94-007e8616f509}
/ |  | 4 |  |  |  | Štrukturovaná kabeláž | [7 empty] | 0 |  |  |  | 0 |  | 0 | 0 | 0 | 0 | 0 | 0 | 0 | 0 | 0 | 0 | 0 | 0 |  |  | 1 |  | IMPORT | {17038966-01e5-469a-bfa7-ceac4906a4e9} | {2dc07bec-23a5-4bfb-8f94-007e8616f509}
/ |  | 5 |  |  |  | Systém kontroly vstupu | [7 empty] | 0 |  |  |  | 0 |  | 0 | 0 | 0 | 0 | 0 | 0 | 0 | 0 | 0 | 0 | 0 | 0 |  |  | 1 |  | IMPORT | {cba6471b-5070-4fbe-ac29-b10ba051082d} | {2dc07bec-23a5-4bfb-8f94-007e8616f509}
| 2) Ostatné náklady zo súhrnného listu | [12 empty] | 0 |  |  |  | 0 |  | Percent. zadanie [% nákladov rozpočtu] | Zaradenie nákladov | DPH | DPH [EUR]
|  | Ostatné náklady | [11 empty] | 0 |  |  |  | 0 |  | 0% | stavebná časť | základná | 0 | [12 empty] | OSTATNENAKLADY |  |  | 0 | 0 | 0 | 0 | 0 | 0 | 0 | 0 | 0 | 0 | 1 | 1 | x
|  | Vyplň vlastné | [11 empty] | 0 |  |  |  | 0 |  | 0% | stavebná časť | základná | 0 | [12 empty] | OSTATNENAKLADYVLASTNE |  |  | 0 | 0 | 0 | 0 | 0 | 0 | 0 | 0 | 0 | 0 | 1 | 1
|  | Vyplň vlastné | [11 empty] | 0 |  |  |  | 0 |  | 0% | stavebná časť | základná | 0 | [12 empty] | OSTATNENAKLADYVLASTNE |  |  | 0 | 0 | 0 | 0 | 0 | 0 | 0 | 0 | 0 | 0 | 1 | 1
|  | Vyplň vlastné | [11 empty] | 0 |  |  |  | 0 |  | 0% | stavebná časť | základná | 0 | [12 empty] | OSTATNENAKLADYVLASTNE |  |  | 0 | 0 | 0 | 0 | 0 | 0 | 0 | 0 | 0 | 0 | 1 | 1
| Celkové náklady za stavbu 1) + 2) | [12 empty] | 0 |  |  |  | 0

## 1 - Stavebné úpravy
| Hárok obsahuje: |  | 1) Krycí list rozpočtu |  | 2) Rekapitulácia rozpočtu |  |  | 3) Rozpočet |  |  | Späť na hárok: | Rekapitulácia stavby
optimalizované pre tlač zostáv vo formáte A4 - na výšku | [11 empty] | >> skryté stĺpce << | [9 empty] | {c46f2d76-8e46-42cc-ae68-d838923a9e64}
0
KRYCÍ LIST ROZPOČTU | [12 empty] | v --- nižšie sa nachádzajú doplnkové a pomocné údaje k zostavám --- v | [8 empty] | False
| Stavba: |  | Stavebné úpravy priestorov bloku B objektu UKF v NItre na Triede A. Hlinku 1, Nitra
| Objekt: |  | 1 - Stavebné úpravy
| JKSO: | [7 empty] | KS:
| Miesto: | [7 empty] | Dátum: |  | 12. 2. 2018
| Objednávateľ: | [7 empty] | IČO:
|  | UKF v NItre, Trieda A. Hlinku 1, Nitra | [6 empty] | IČO DPH:
| Zhotoviteľ: | [7 empty] | IČO:
IČO DPH:
| Projektant: | [7 empty] | IČO:
|  | K2 ateliér s.r.o., Nitra | [6 empty] | IČO DPH:
| Spracovateľ: | [7 empty] | IČO:
IČO DPH:
Poznámka:
| Náklady z rozpočtu | [7 empty] | 0
| Ostatné náklady | [7 empty] | 0
| Cena bez DPH | [7 empty] | 0
| DPH | základná | 20% | z | 0 |  |  |  | 0
|  | znížená | 20% | z | 0 |  |  |  | 0
|  | zákl. prenesená | 20% | z | 0 |  |  |  | 0
|  | zníž. prenesená | 20% | z | 0 |  |  |  | 0
|  | nulová | 0% | z | 0 |  |  |  | 0
| Cena s DPH |  |  | v | EUR |  |  | 0
| Projektant |  |  |  |  | Spracovateľ
| Dátum a podpis: |  |  | Pečiatka |  | Dátum a podpis: |  |  |  | Pečiatka
| Objednávateľ |  |  |  |  | Zhotoviteľ
| Dátum a podpis: |  |  | Pečiatka |  | Dátum a podpis: |  |  |  | Pečiatka
REKAPITULÁCIA ROZPOČTU
Stavba: |  |  | Stavebné úpravy priestorov bloku B objektu UKF v NItre na Triede A. Hlinku 1, Nitra
Objekt: |  |  | 1 - Stavebné úpravy
Miesto: | [6 empty] | Dátum: |  | 12. 2. 2018
Objednávateľ: |  |  | UKF v NItre, Trieda A. Hlinku 1, Nitra |  |  |  | Projektant: |  | K2 ateliér s.r.o., Nitra
Zhotoviteľ: | [6 empty] | Spracovateľ:
Kód - Popis | [9 empty] | Cena celkom [EUR]
1) Náklady z rozpočtu | [9 empty] | 0 | [12 empty] | -1
| HSV - Práce a dodávky HSV | [8 empty] | 0
| 3 - Zvislé a kompletné konštrukcie | [8 empty] | 0
| 6 - Úpravy povrchov, podlahy, osadenie | [8 empty] | 0
| 9 - Ostatné konštrukcie a práce-búranie | [8 empty] | 0
| 99 - Presun hmôt HSV | [8 empty] | 0
| PSV - Práce a dodávky PSV | [8 empty] | 0
| 733 - Ústredné kúrenie, rozvodné potrubie | [8 empty] | 0
| 735 - Ústredné kúrenie, vykurov. telesá | [8 empty] | 0
| 763 - Konštrukcie | [8 empty] | 0
| 766 - Konštrukcie stolárske | [8 empty] | 0
| 767 - Konštrukcie doplnkové kovové | [8 empty] | 0
| 775 - Podlahy vlysové a parketové | [8 empty] | 0
| 776 - Podlahy povlakové | [8 empty] | 0
| 781 - Dokončovacie práce a obklady | [8 empty] | 0
| 783 - Dokončovacie práce | [8 empty] | 0
| VP - Práce naviac | [8 empty] | 0
2) Ostatné náklady | [9 empty] | 0 |  |  |  | DPH
| GZS | [8 empty] | 0 |  |  |  | znížená | [9 empty] | VRN | 0 | 0 | 0 | 0 | 0 | 2
| Mimostaven. doprava | [8 empty] | 0 |  |  |  | znížená | [9 empty] | VRN | 0 | 0 | 0 | 0 | 0 | 2
| Sťažené podmienky | [8 empty] | 0 |  |  |  | znížená | [9 empty] | VRN | 0 | 0 | 0 | 0 | 0 | 2
| Vplyv prostredia | [8 empty] | 0 |  |  |  | znížená | [9 empty] | VRN | 0 | 0 | 0 | 0 | 0 | 2
| Klimatické vplyvy | [8 empty] | 0 |  |  |  | znížená | [9 empty] | VRN | 0 | 0 | 0 | 0 | 0 | 2
| Kompletačná činnosť | [8 empty] | 0 |  |  |  | znížená | [9 empty] | KOMPLETACNA | 0 | 0 | 0 | 0 | 0 | 2
Celkové náklady za stavbu 1) + 2) | [7 empty] | 0
ROZPOČET
Stavba: |  |  | Stavebné úpravy priestorov bloku B objektu UKF v NItre na Triede A. Hlinku 1, Nitra
Objekt: |  |  | 1 - Stavebné úpravy
Miesto: | [6 empty] | Dátum: |  | 12. 2. 2018
Objednávateľ: |  |  | UKF v NItre, Trieda A. Hlinku 1, Nitra |  |  |  | Projektant: |  | K2 ateliér s.r.o., Nitra
Zhotoviteľ: | [6 empty] | Spracovateľ:
PČ | Typ | Kód | Popis |  |  | MJ | Množstvo | J.cena [EUR] |  | Cena celkom [EUR] |  |  | Poznámka | DPH | J. Nh [h] | Nh celkom [h] | J. hmotnosť [t] | Hmotnosť celkom [t] | J. suť [t] | Suť Celkom [t]
Náklady z rozpočtu | [9 empty] | 0 | [5 empty] | 0 |  | 92.6286 |  | 230.0496 |  | D | -1 | [7 empty] | 0
| HSV - Práce a dodávky HSV | [8 empty] | 0 | [5 empty] | 0 |  | 67.6696 |  | 225.1183 | 1 | D | 0 | ROZPOCET | [6 empty] | 0
| 3 - Zvislé a kompletné konštrukcie | [8 empty] | 0 | [5 empty] | 0 |  | 9.0212 |  | 0 | 1 | D | 1 | ROZPOCET | [6 empty] | 0
1 | K | 317162132 | Keramický preklad POROTHERM 23,8, šírky 70 mm, výšky 238 mm, dĺžky 1250 mm |  |  | ks | 32 | 0 |  | 0 |  |  |  | znížená |  | 0 | 0.04884 | 1.5629 | 0 | 0 | 4 | K | 2 | ROZPOCET | 0 | 0 | 0 | 0 | 0 | 2 | 0 | 4 | -802584253
2 | K | 319202331 | Vyrovnanie nerovného povrchu bez osekania tehál hr.80-150mm |  |  | m2 | 20 | 0 |  | 0 |  |  |  | znížená |  | 0 | 0.13162 | 2.6324 | 0 | 0 | 4 | K | 2 | ROZPOCET | 0 | 0 | 0 | 0 | 0 | 2 | 0 | 4 | 1794207604
3 | K | 340238212 | Zamurovanie otvoru s plochou do 1 m2 tehlami pálenými v stenách hr. nad 100 mm |  |  | m2 | 17.6 | 0 |  | 0 |  |  |  | znížená |  | 0 | 0.2742 | 4.8259 | 0 | 0 | 4 | K | 2 | ROZPOCET | 0 | 0 | 0 | 0 | 0 | 2 | 0 | 4 | 1153098582
| 6 - Úpravy povrchov, podlahy, osadenie | [8 empty] | 0 | [5 empty] | 0 |  | 55.885 |  | 178.554 | 1 | D | 1 | ROZPOCET | [6 empty] | 0
4 | K | 612409991 | Začistenie omietok (s dodaním hmoty) okolo okien, dverí,podláh, obkladov atď. |  |  | m | 200 | 0 |  | 0 |  |  |  | znížená |  | 0 | 0.0028 | 0.56 | 0 | 0 | 4 | K | 2 | ROZPOCET | 0 | 0 | 0 | 0 | 0 | 2 | 0 | 4 | 248730389
5 | K | 612481119 | Potiahnutie podláh sklotextílnou mriežkou s celoplošným prilepením |  |  | m2 | 40 | 0 |  | 0 |  |  |  | znížená |  | 0 | 0.00416 | 0.1664 | 0 | 0 | 4 | K | 2 | ROZPOCET | 0 | 0 | 0 | 0 | 0 | 2 | 0 | 4 | -1023133759
6 | K | 632451441 | Doplnenie cementového poteru s plochou jednotlivo (s dodaním hmôt) do 4 m2 a hr. do 50 mm |  |  | m2 | 688 | 0 |  | 0 |  |  |  | znížená |  | 0 | 0.07902 | 54.3658 | 0 | 0 | 4 | K | 2 | ROZPOCET | 0 | 0 | 0 | 0 | 0 | 2 | 0 | 4 | -1902366732
7 | K | 642944121 | Dodatočná montáž oceľovej dverovej zárubne, plochy otvoru do 2,5 m2 |  |  | ks | 20 | 0 |  | 0 |  |  |  | znížená |  | 0 | 0.03964 | 0.7928 | 0 | 0 | 4 | K | 2 | ROZPOCET | 0 | 0 | 0 | 0 | 0 | 2 | 0 | 4 | -153664803
8 | M | 5533108680 | Kovová zárubňa šírky 300-1195 mm, výšky 500-1970 a 2100 mm, jednodielne zamurovacie, farba RAL 7046 |  |  | ks | 20 | 0 |  | 0 |  |  |  | znížená |  | 0 | 0 | 0 | 0 | 0 | 8 | M | 2 | ROZPOCET | 0 | 0 | 0 | 0 | 0 | 2 | 0 | 4 | 1262391359
9 | K | 97801440 | Odstranenie všetkých jestvujucich nesurodých vrstiev - obitie / zbrusenie jestvujucich náterov až po surode -pevne - neopadavajuce vrstvy |  |  | m2 | 1785.6 | 0 |  | 0 |  |  |  | znížená |  | 0 | 0 | 0 | 0.01 | 17.856 | 4 | K | 2 | ROZPOCET | 0 | 0 | 0 | 0 | 0 | 2 | 0 | 4 | 1766140073
10 | K | 97801441 | Odprašnenie zostatkových jestvujucixh vrstiev steny |  |  | m2 | 1785.6 | 0 |  | 0 |  |  |  | znížená |  | 0 | 0 | 0 | 0.01 | 17.856 | 4 | K | 2 | ROZPOCET | 0 | 0 | 0 | 0 | 0 | 2 | 0 | 4 | 1686394387
11 | K | 97801442 | Napanetrovanie fingicidnou penetraciou: Sto Prim Fungal hr. 0mm ( špecialny vodny dezinfekčný roztok proti rastu plesni a hub, hustota EN ISO 2811 1,0 g/cm3 ) |  |  | m2 | 1785.6 | 0 |  | 0 |  |  |  | znížená |  | 0 | 0 | 0 | 0.01 | 17.856 | 4 | K | 2 | ROZPOCET | 0 | 0 | 0 | 0 | 0 | 2 | 0 | 4 | -938685858
12 | K | 97801443 | Hlbkova penetracia ( zjednotenie nasiakavosti ): Sto Prim Plex hr. 0mm ( vodou rieditelny hlbkovy akrylatovy penetračny náter, hustota EN ISO 2811 1,0 g/cm3 ) |  |  | m2 | 1785.6 | 0 |  | 0 |  |  |  | znížená |  | 0 | 0 | 0 | 0.01 | 17.856 | 4 | K | 2 | ROZPOCET | 0 | 0 | 0 | 0 | 0 | 2 | 0 | 4 | 2099183734
13 | K | 97801444 | Adhezna penetracia ( na dosiahnutie pilnavosti nových vrstiev na jestvujuce vrstvy ): Sto Prep In hr. 0,1mm ( adhezna penetracia , TUV certifikat, hustota EN ISO 2811 1,4-1,6 g/cm3 ), ( velkost zrna 0,5mm ) |  |  | m2 | 1785.6 | 0 |  | 0 |  |  |  | znížená |  | 0 | 0 | 0 | 0.01 | 17.856 | 4 | K | 2 | ROZPOCET | 0 | 0 | 0 | 0 | 0 | 2 | 0 | 4 | 1142022568
14 | K | 97801445 | Vyplnenie všetkých lokalných / bodových nerovnosti stierkovou hmotou 50% : Sto Levell In Fill ( vyplnova - brusitelna sadrova stierka ) dyfuzna ekvivalentna hrubka: 0,1m, |  |  | m2 | 1785.6 | 0 |  | 0 |  |  |  | znížená |  | 0 | 0 | 0 | 0.01 | 17.856 | 4 | K | 2 | ROZPOCET | 0 | 0 | 0 | 0 | 0 | 2 | 0 | 4 | -1996824640
15 | K | 97801446 | Plošne vyrovnanie stien stierkovou hmotou : Sto Levell In G hr. rôzna podla situacie |  |  | m2 | 1785.6 | 0 |  | 0 |  |  |  | znížená |  | 0 | 0 | 0 | 0.01 | 17.856 | 4 | K | 2 | ROZPOCET | 0 | 0 | 0 | 0 | 0 | 2 | 0 | 4 | 1541359969
16 | K | 97801447 | Adhezna penetracia ( na dosiahnutie pilnavosti nových vrstiev na jestvujuce vrstvy ): Sto Prep In hr. 0,1mm ( adhezna penetracia , TUV certifikat, hustota EN ISO 2811 1,4-1,6 g/cm3 ), ( velkost zrna 0,5mm ) |  |  | m2 | 1785.6 | 0 |  | 0 |  |  |  | znížená |  | 0 | 0 | 0 | 0.01 | 17.856 | 4 | K | 2 | ROZPOCET | 0 | 0 | 0 | 0 | 0 | 2 | 0 | 4 | 1233319752
17 | K | 97801448 | Natiahnutie pružnej organickej ( bez-cementovej ) armovacej hmoty ( ktora pri natiahnuti o 2% podkladu - nevykazuje trhliny ) s vloženou sklotextilnou sietkou 165g/m2: Sto Armat Classic + Sto Glasfasergewebe F 165g/m2 hr. 3-4mm |  |  | m2 | 1785.6 | 0 |  | 0 |  |  |  | znížená |  | 0 | 0 | 0 | 0.01 | 17.856 | 4 | K | 2 | ROZPOCET | 0 | 0 | 0 | 0 | 0 | 2 | 0 | 4 | -2054824445
18 | K | 97801349 | Natiahnutie pružnej organickej omietky : Sto Decolit MP ( frakcia zrna 0,5mm ) ( omietku je možne tonovat priamo z vyroby nie je nutne uvažovat s náterom ). farba RAL 7046 |  |  | m2 | 417.5 | 0 |  | 0 |  |  |  | znížená |  | 0 | 0 | 0 | 0.01 | 4.175 | 4 | K | 2 | ROZPOCET | 0 | 0 | 0 | 0 | 0 | 2 | 0 | 4 | 1617419955
19 | K | 97801449 | Natiahnutie pružnej organickej omietky : Sto Decolit MP ( frakcia zrna 0,5mm ) ( omietku je možne tonovat priamo z vyroby nie je nutne uvažovat s náterom ). biela farba |  |  | m2 | 1367.5 | 0 |  | 0 |  |  |  | znížená |  | 0 | 0 | 0 | 0.01 | 13.675 | 4 | K | 2 | ROZPOCET | 0 | 0 | 0 | 0 | 0 | 2 | 0 | 4 | -186597955
| 9 - Ostatné konštrukcie a práce-búranie | [8 empty] | 0 | [5 empty] | 0 |  | 2.7634 |  | 46.5643 | 1 | D | 1 | ROZPOCET | [6 empty] | 0
20 | K | 941955001 | Lešenie ľahké pracovné pomocné, s výškou lešeňovej podlahy do 1,20 m |  |  | m2 | 1785.6 | 0 |  | 0 |  |  |  | znížená |  | 0 | 0.00153 | 2.732 | 0 | 0 | 4 | K | 2 | ROZPOCET | 0 | 0 | 0 | 0 | 0 | 2 | 0 | 4 | -1437144694
21 | K | 952901111 | Vyčistenie budov pri výške podlaží do 4m |  |  | m2 | 629.16 | 0 |  | 0 |  |  |  | znížená |  | 0 | 5e-05 | 0.031458 | 0 | 0 | 4 | K | 2 | ROZPOCET | 0 | 0 | 0 | 0 | 0 | 2 | 0 | 4 | 1474160285
22 | K | 962031132 | Búranie sanitárnej šachty z tehál pálených, plných alebo dutých hr. do 150 mm, -0,19600t |  |  | m2 | 16.56 | 0 |  | 0 |  |  |  | znížená |  | 0 | 0 | 0 | 0.196 | 3.2458 | 4 | K | 2 | ROZPOCET | 0 | 0 | 0 | 0 | 0 | 2 | 0 | 4 | 291484537
23 | K | 965043341 | Búranie podkladov, betón s poterom, hr.30 mm, plochy nad 4 m2 -2,20000t |  |  | m3 | 12 | 0 |  | 0 |  |  |  | znížená |  | 0 | 0 | 0 | 2.2 | 26.4 | 16 | K | 2 | ROZPOCET | 0 | 0 | 0 | 0 | 0 | 2 | 0 | 16 | -189847214
24 | K | 965081812 | Búranie dlažieb, z kamen., cement., terazzových, čadičových alebo keram. dĺžky , hr.nad 10 mm, búranie spoločných podláh z keramickej dlažby a PVC |  |  | m2 | 134.6 | 0 |  | 0 |  |  |  | znížená |  | 0 | 0 | 0 | 0.065 | 8.749 | 4 | K | 2 | ROZPOCET | 0 | 0 | 0 | 0 | 0 | 2 | 0 | 4 | 121989459
25 | K | 968061113 | Vyvesenie dreveného okenného krídla do suti plochy nad 1, 5 m2, -0,01600t |  |  | ks | 7 | 0 |  | 0 |  |  |  | znížená |  | 0 | 0 | 0 | 0.016 | 0.112 | 4 | K | 2 | ROZPOCET | 0 | 0 | 0 | 0 | 0 | 2 | 0 | 4 | -337336739
26 | K | 968061125 | Vyvesenie dreveného dverného krídla do suti plochy do 2 m2, -0,02400t |  |  | ks | 24 | 0 |  | 0 |  |  |  | znížená |  | 0 | 0 | 0 | 0.024 | 0.576 | 4 | K | 2 | ROZPOCET | 0 | 0 | 0 | 0 | 0 | 2 | 0 | 4 | 1327208207
27 | K | 968072455 | Vybúranie kovových dverových zárubní plochy do 2 m2, -0,07600t |  |  | m2 | 42 | 0 |  | 0 |  |  |  | znížená |  | 0 | 0 | 0 | 0.076 | 3.192 | 4 | K | 2 | ROZPOCET | 0 | 0 | 0 | 0 | 0 | 2 | 0 | 4 | -1682566033
28 | K | 971033631 | Vybúranie otvorov v murive tehl. plochy do 4 m2 hr.do 150 mm, -0,27000t |  |  | m2 | 10.85 | 0 |  | 0 |  |  |  | znížená |  | 0 | 0 | 0 | 0.27 | 2.9295 | 4 | K | 2 | ROZPOCET | 0 | 0 | 0 | 0 | 0 | 2 | 0 | 4 | -1705378607
29 | K | 978059511 | Odsekanie a odobratie stien z obkladačiek vnútorných do 2 m2, -0,06800t |  |  | m2 | 20 | 0 |  | 0 |  |  |  | znížená |  | 0 | 0 | 0 | 0.068 | 1.36 | 4 | K | 2 | ROZPOCET | 0 | 0 | 0 | 0 | 0 | 2 | 0 | 4 | 1354545572
30 | K | 979011131 | Zvislá doprava sutiny po schodoch ručne do 3.5 m |  |  | t | 18.519 | 0 |  | 0 |  |  |  | znížená |  | 0 | 0 | 0 | 0 | 0 | 4 | K | 2 | ROZPOCET | 0 | 0 | 0 | 0 | 0 | 2 | 0 | 4 | 751439794
31 | K | 979081111 | Odvoz sutiny a vybúraných hmôt na skládku do 1 km |  |  | t | 18.519 | 0 |  | 0 |  |  |  | znížená |  | 0 | 0 | 0 | 0 | 0 | 4 | K | 2 | ROZPOCET | 0 | 0 | 0 | 0 | 0 | 2 | 0 | 4 | 1207296412
32 | K | 979081121 | Odvoz sutiny a vybúraných hmôt na skládku za každý ďalší 1 km |  |  | t | 185.19 | 0 |  | 0 |  |  |  | znížená |  | 0 | 0 | 0 | 0 | 0 | 4 | K | 2 | ROZPOCET | 0 | 0 | 0 | 0 | 0 | 2 | 0 | 4 | -515904985
33 | K | 979089012 | Poplatok za skladovanie - betón, tehly, dlaždice (17 01 ), ostatné |  |  | t | 18.519 | 0 |  | 0 |  |  |  | znížená |  | 0 | 0 | 0 | 0 | 0 | 4 | K | 2 | ROZPOCET | 0 | 0 | 0 | 0 | 0 | 2 | 0 | 4 | 430225296
| 99 - Presun hmôt HSV | [8 empty] | 0 | [5 empty] | 0 |  | 0 |  | 0 | 1 | D | 1 | ROZPOCET | [6 empty] | 0
34 | K | 999281111 | Presun hmôt pre opravy a údržbu objektov vrátane vonkajších plášťov výšky do 25 m |  |  | t | 87.422 | 0 |  | 0 |  |  |  | znížená |  | 0 | 0 | 0 | 0 | 0 | 4 | K | 2 | ROZPOCET | 0 | 0 | 0 | 0 | 0 | 2 | 0 | 4 | 1377269829
| PSV - Práce a dodávky PSV | [8 empty] | 0 | [5 empty] | 0 |  | 24.959 |  | 4.9314 | 2 | D | 0 | ROZPOCET | [6 empty] | 0
| 733 - Ústredné kúrenie, rozvodné potrubie | [8 empty] | 0 | [5 empty] | 0 |  | 0.0189 |  | 0.0254 | 2 | D | 1 | ROZPOCET | [6 empty] | 0
35 | K | 733120815 | Demontáž potrubia z oceľových rúrok hladkých do priem. 38, -0,00254t |  |  | m | 10 | 0 |  | 0 |  |  |  | znížená |  | 0 | 4e-05 | 0.0004 | 0.00254 | 0.0254 | 16 | K | 2 | ROZPOCET | 0 | 0 | 0 | 0 | 0 | 2 | 0 | 16 | 387045505
36 | K | 733191905 | Oprava rozvodov potrubí z oceľových rúrok závitových normálnych i zosilených - montáž DN 25, úprava trasovania potrubia |  |  | m | 10 | 0 |  | 0 |  |  |  | znížená |  | 0 | 0.00041 | 0.0041 | 0 | 0 | 16 | K | 2 | ROZPOCET | 0 | 0 | 0 | 0 | 0 | 2 | 0 | 16 | -299584081
37 | M | 1411093100 | Rúrka hladká kruhová bezšvová D 25 mm, hrúbka steny 2,6mm ozn.11 353.0. |  |  | m | 10 | 0 |  | 0 |  |  |  | znížená |  | 0 | 0.00144 | 0.0144 | 0 | 0 | 32 | M | 2 | ROZPOCET | 0 | 0 | 0 | 0 | 0 | 2 | 0 | 16 | 2063493435
38 | K | 998733101 | Presun hmôt pre rozvody potrubia v objektoch výšky do 6 m |  |  | t | 0.019 | 0 |  | 0 |  |  |  | znížená |  | 0 | 0 | 0 | 0 | 0 | 16 | K | 2 | ROZPOCET | 0 | 0 | 0 | 0 | 0 | 2 | 0 | 16 | -1362972386
| 735 - Ústredné kúrenie, vykurov. telesá | [8 empty] | 0 | [5 empty] | 0 |  | 0.07039 |  | 0.05995 | 2 | D | 1 | ROZPOCET | [6 empty] | 0
39 | K | 734222612 | Ventil regulačný závitový s hlavicou termostatického ovládania V 4262 A - priamy G 1/2 |  |  | ks | 2 | 0 |  | 0 |  |  |  | znížená |  | 0 | 0.0004 | 0.0008 | 0 | 0 | 16 | K | 2 | ROZPOCET | 0 | 0 | 0 | 0 | 0 | 2 | 0 | 16 | -42694626
40 | K | 735111810 | Demontáž radiátorov článkových, -0,02380t |  |  | ks | 2 | 0 |  | 0 |  |  |  | znížená |  | 0 | 0 | 0 | 0.0238 | 0.0476 | 16 | K | 2 | ROZPOCET | 0 | 0 | 0 | 0 | 0 | 2 | 0 | 16 | -780935036
41 | K | 735151811 | Demontáž radiátora panelového jednoradového stavebnej dľžky do 1500 mm, -0,01235t |  |  | ks | 1 | 0 |  | 0 |  |  |  | znížená |  | 0 | 5e-05 | 5e-05 | 0.01235 | 0.01235 | 16 | K | 2 | ROZPOCET | 0 | 0 | 0 | 0 | 0 | 2 | 0 | 16 | 1504884250
42 | K | 735153216 | OS4 - radiátor - Korado Radik Line Vk22/600/1200, RAL 7046 |  |  | ks | 1 | 0 |  | 0 |  |  |  | znížená |  | 0 | 0.03175 | 0.03175 | 0 | 0 | 16 | K | 2 | ROZPOCET | 0 | 0 | 0 | 0 | 0 | 2 | 0 | 16 | 1754579395
43 | K | 735153218 | OS5 - radiátor - Korado Radik Line Vk22/600/1400, RAL 7046 |  |  | ks | 1 | 0 |  | 0 |  |  |  | znížená |  | 0 | 0.03769 | 0.03769 | 0 | 0 | 16 | K | 2 | ROZPOCET | 0 | 0 | 0 | 0 | 0 | 2 | 0 | 16 | -50790424
44 | K | 735153300 | Príplatok k cene za odvzdušňovací ventil telies U. S. Steel Košice s príplatkom 8 % |  |  | ks | 2 | 0 |  | 0 |  |  |  | znížená |  | 0 | 5e-05 | 0.0001 | 0 | 0 | 16 | K | 2 | ROZPOCET | 0 | 0 | 0 | 0 | 0 | 2 | 0 | 16 | 1722838472
45 | K | 735158120 | Vykurovacie telesá panelové, tlaková skúška telesa vodou |  |  | ks | 2 | 0 |  | 0 |  |  |  | znížená |  | 0 | 0 | 0 | 0 | 0 | 16 | K | 2 | ROZPOCET | 0 | 0 | 0 | 0 | 0 | 2 | 0 | 16 | -380367871
46 | K | 735494811 | Vypúšťanie vody z vykurovacích sústav o v. pl. vykurovacích telies |  |  | m2 | 1.56 | 0 |  | 0 |  |  |  | znížená |  | 0 | 0 | 0 | 0 | 0 | 16 | K | 2 | ROZPOCET | 0 | 0 | 0 | 0 | 0 | 2 | 0 | 16 | 862118
47 | K | 735890801 | Vnútrostaveniskové premiestnenie vybúraných hmôt vykurovacích telies do 6m |  |  | t | 1.56 | 0 |  | 0 |  |  |  | znížená |  | 0 | 0 | 0 | 0 | 0 | 16 | K | 2 | ROZPOCET | 0 | 0 | 0 | 0 | 0 | 2 | 0 | 16 | -2045005054
48 | K | 998735101 | Presun hmôt pre vykurovacie telesá v objektoch výšky do 6 m |  |  | t | 0.07 | 0 |  | 0 |  |  |  | znížená |  | 0 | 0 | 0 | 0 | 0 | 16 | K | 2 | ROZPOCET | 0 | 0 | 0 | 0 | 0 | 2 | 0 | 16 | -792732191
| 763 - Konštrukcie | [8 empty] | 0 | [5 empty] | 0 |  | 13.1525 |  | 0.45742 | 2 | D | 1 | ROZPOCET | [6 empty] | 0
49 | K | 763115112 | Priečka SDK HABITO hr. 100 mm jednoducho opláštená doskami RB 12.5 mm s tep. Izoláciou, CW 75 |  |  | m2 | 42.56 | 0 |  | 0 |  |  |  | znížená |  | 0 | 0.03458 | 1.4717 | 0 | 0 | 16 | K | 2 | ROZPOCET | 0 | 0 | 0 | 0 | 0 | 2 | 0 | 16 | 1397744178
50 | K | 763116530 | Inštalačná priečka SDK dvojito opláštená, dvojitá podkonštrukcia 2xCW 50 |  |  | m2 | 12.8 | 0 |  | 0 |  |  |  | znížená |  | 0 | 0.08599 | 1.1007 | 0 | 0 | 16 | K | 2 | ROZPOCET | 0 | 0 | 0 | 0 | 0 | 2 | 0 | 16 | -1678011781
51 | K | 763135080 | Kazetový podhľad 600 x 600 mm, hrana A, konštrukcia viditeľná, doska Standard biela |  |  | m2 | 28 | 0 |  | 0 |  |  |  | znížená |  | 0 | 0.01126 | 0.31528 | 0 | 0 | 16 | K | 2 | ROZPOCET | 0 | 0 | 0 | 0 | 0 | 2 | 0 | 16 | 1789453049
52 | K | 763138221 | Akustický zavesený podhľad Gedina E alpha (438,5m2)+gamma T24 Connect (30m2), dvojúrovňová oceľová podkonštrukcia |  |  | m2 | 468.5 | 0 |  | 0 |  |  |  | znížená |  | 0 | 0.02191 | 10.2648 | 0 | 0 | 16 | K | 2 | ROZPOCET | 0 | 0 | 0 | 0 | 0 | 2 | 0 | 16 | 622246213
53 | K | 763139531 | Demontáž sadrokartónového podhľadu s jednovrstvou nosnou konštrukciou z oceľových profilov, jednoduché opláštenie, -0,02106t |  |  | m2 | 21.72 | 0 |  | 0 |  |  |  | znížená |  | 0 | 0 | 0 | 0.02106 | 0.45742 | 16 | K | 2 | ROZPOCET | 0 | 0 | 0 | 0 | 0 | 2 | 0 | 16 | -1505684608
54 | K | 998763301 | Presun hmôt pre sádrokartónové konštrukcie v objektoch výšky do 7 m |  |  | t | 8.199 | 0 |  | 0 |  |  |  | znížená |  | 0 | 0 | 0 | 0 | 0 | 16 | K | 2 | ROZPOCET | 0 | 0 | 0 | 0 | 0 | 2 | 0 | 16 | 1787644577
| 766 - Konštrukcie stolárske | [8 empty] | 0 | [5 empty] | 0 |  | 0.94896 |  | 2.7076 | 2 | D | 1 | ROZPOCET | [6 empty] | 0
55 | K | 766111820 | Demontáž drevených stien plných, -0,01695t |  |  | m2 | 44.8 | 0 |  | 0 |  |  |  | znížená |  | 0 | 0 | 0 | 0.01695 | 0.75936 | 16 | K | 2 | ROZPOCET | 0 | 0 | 0 | 0 | 0 | 2 | 0 | 16 | 308778891
56 | K | 766112820 | Demontáž drevených stien zasklených, -0,01638t |  |  | m2 | 32.32 | 0 |  | 0 |  |  |  | znížená |  | 0 | 0 | 0 | 0.01638 | 0.5294 | 16 | K | 2 | ROZPOCET | 0 | 0 | 0 | 0 | 0 | 2 | 0 | 16 | 2098043865
57 | K | 766211811 | Demontáž garníži drevených |  |  | m | 12 | 0 |  | 0 |  |  |  | znížená |  | 0 | 0 | 0 | 0 | 0 | 16 | K | 2 | ROZPOCET | 0 | 0 | 0 | 0 | 0 | 2 | 0 | 16 | 1409610770
58 | K | 766411821 | Demontáž obloženia stien panelmi, palub. doskami, -0,01098t |  |  | m2 | 60 | 0 |  | 0 |  |  |  | znížená |  | 0 | 0 | 0 | 0.01098 | 0.6588 | 16 | K | 2 | ROZPOCET | 0 | 0 | 0 | 0 | 0 | 2 | 0 | 16 | -746775408
59 | K | 766411822 | Demontáž obloženia stien panelmi, podkladových roštov, -0,00800t |  |  | m2 | 60 | 0 |  | 0 |  |  |  | znížená |  | 0 | 0 | 0 | 0.008 | 0.48 | 16 | K | 2 | ROZPOCET | 0 | 0 | 0 | 0 | 0 | 2 | 0 | 16 | -1202446566
60 | K | 766621081 | Montáž okna na PUR penu |  |  | m | 47.66 | 0 |  | 0 |  |  |  | znížená |  | 0 | 0.00018 | 0.0085788 | 0 | 0 | 16 | K | 2 | ROZPOCET | 0 | 0 | 0 | 0 | 0 | 2 | 0 | 16 | 370492550
61 | M | 6114123550 | Svetlik O1 - Akustická priečka SAINT-GOBAIN CLIPPER, systém iNOV, Zasklenie dvojsklo, Fraba profilov RAL 7046, |  |  | ks | 3 | 0 |  | 0 |  |  |  | znížená |  | 0 | 0.086 | 0.258 | 0 | 0 | 32 | M | 2 | ROZPOCET | 0 | 0 | 0 | 0 | 0 | 2 | 0 | 16 | 272604999
62 | M | 6114123540 | Svetlik O2 - Akustická priečka SAINT-GOBAIN CLIPPER, systém iNOV, Zasklenie dvojsklo, Fraba profilov RAL 7046, |  |  | ks | 2 | 0 |  | 0 |  |  |  | znížená |  | 0 | 0.079 | 0.158 | 0 | 0 | 32 | M | 2 | ROZPOCET | 0 | 0 | 0 | 0 | 0 | 2 | 0 | 16 | 1105861524
63 | M | 6114123510 | Svetlik O3 - Akustická priečka SAINT-GOBAIN CLIPPER, systém iNOV, Zasklenie dvojsklo,Fraba profilov RAL 7046, |  |  | ks | 2 | 0 |  | 0 |  |  |  | znížená |  | 0 | 0.058 | 0.116 | 0 | 0 | 32 | M | 2 | ROZPOCET | 0 | 0 | 0 | 0 | 0 | 2 | 0 | 16 | -9001918
64 | K | 766641161 | Montáž zasklenej steny, 1 m obvodu |  |  | m | 26.56 | 0 |  | 0 |  |  |  | znížená |  | 0 | 0.00021 | 0.0055776 | 0 | 0 | 16 | K | 2 | ROZPOCET | 0 | 0 | 0 | 0 | 0 | 2 | 0 | 16 | 180559669
65 | M | 6111101490 | Presklená stena-rozmer 10,285x3,025m, akustická priečka SAINT-GOBAIN CLIPPER, systém iNOV, Zasklenie dvojsklo, RAL 7046, jednokrídlové dvere, kovanie nerez, magneticky zámok, 3x pánt, |  |  | ks | 1 | 0 |  | 0 |  |  |  | znížená |  | 0 | 0.0235 | 0.0235 | 0 | 0 | 32 | M | 2 | ROZPOCET | 0 | 0 | 0 | 0 | 0 | 2 | 0 | 16 | 509423014
66 | K | 766662112 | Montáž dverového krídla otočného jednokrídlového poldrážkového, do existujúcej zárubne, vrátane kovania |  |  | ks | 22 | 0 |  | 0 |  |  |  | znížená |  | 0 | 0 | 0 | 0 | 0 | 16 | K | 2 | ROZPOCET | 0 | 0 | 0 | 0 | 0 | 2 | 0 | 16 | -949687943
67 | M | 5491502040 | Kovanie - 2x kľučka, povrch nerez brúsený, 2x kovanie štítkové, FAB |  |  | ks | 16 | 0 |  | 0 |  |  |  | znížená |  | 0 | 0.001 | 0.016 | 0 | 0 | 32 | M | 2 | ROZPOCET | 0 | 0 | 0 | 0 | 0 | 2 | 0 | 16 | -972765891
68 | M | 5491502020 | Kovanie - bezpečnostné, klučka + guľa, povrch nerez brúsený |  |  | ks | 6 | 0 |  | 0 |  |  |  | znížená |  | 0 | 0.001 | 0.006 | 0 | 0 | 32 | M | 2 | ROZPOCET | 0 | 0 | 0 | 0 | 0 | 2 | 0 | 16 | -1435222142
69 | M | 5492600110 | Zámok vložka nikel |  |  | ks | 22 | 0 |  | 0 |  |  |  | znížená |  | 0 | 0.001 | 0.022 | 0 | 0 | 32 | M | 2 | ROZPOCET | 0 | 0 | 0 | 0 | 0 | 2 | 0 | 16 | -779051615
70 | M | 6116201880 | Dvere Sapeli vnútorné jednokrídlové, výplň DTD doska, povrch HPL laminát, mechanicky odolné plné, šírka 900 mm RAL 7046 |  |  | ks | 6 | 0 |  | 0 |  |  |  | znížená |  | 0 | 0 | 0 | 0 | 0 | 32 | M | 2 | ROZPOCET | 0 | 0 | 0 | 0 | 0 | 2 | 0 | 16 | 207540902
71 | M | 6116201890 | Dvere Sapeli vnútorné jednokrídlové, výplň DTD doska, povrch HPL laminát, mechanicky odolné, šírka 900 mm RAL 7046 |  |  | ks | 5 | 0 |  | 0 |  |  |  | znížená |  | 0 | 0 | 0 | 0 | 0 | 32 | M | 2 | ROZPOCET | 0 | 0 | 0 | 0 | 0 | 2 | 0 | 16 | -1097852108
72 | M | 6116201891 | Dvere Sapeli vnútorné jednokrídlové, výplň DTD doska, povrch HPL laminát, mechanicky odolné šírka 900 mm RAL 7046 s magnetickým zámkom pre čipovú kartu |  |  | ks | 5 | 0 |  | 0 |  |  |  | znížená |  | 0 | 0.025 | 0.125 | 0 | 0 | 32 | M | 2 | ROZPOCET | 0 | 0 | 0 | 0 | 0 | 2 | 0 | 16 | 923541509
73 | M | 6116201892 | Dvere Sapeli vnútorné jednokrídlové, výplň DTD doska, povrch HPL laminát, mechanicky odolné šírka 900 mm RAL 7046 s magnetickým zámkom pre čipovú kartu |  |  | ks | 1 | 0 |  | 0 |  |  |  | znížená |  | 0 | 0.025 | 0.025 | 0 | 0 | 32 | M | 2 | ROZPOCET | 0 | 0 | 0 | 0 | 0 | 2 | 0 | 16 | -574071681
74 | M | 6116201893 | Dvere Sapeli vnútorné jednokrídlové, výplň DTD doska, povrch HPL laminát, mechanicky odolné šírka 900 mm RAL 7046 s magnetickým zámkom pre čipovú kartu |  |  | ks | 1 | 0 |  | 0 |  |  |  | znížená |  | 0 | 0.025 | 0.025 | 0 | 0 | 32 | M | 2 | ROZPOCET | 0 | 0 | 0 | 0 | 0 | 2 | 0 | 16 | 28829231
75 | M | 6116201894 | Dvere Sapeli vnútorné jednokrídlové, výplň DTD doska, povrch HPL laminát, mechanicky odolné, šírka 900 mm RAL 7046 |  |  | ks | 1 | 0 |  | 0 |  |  |  | znížená |  | 0 | 0.025 | 0.025 | 0 | 0 | 32 | M | 2 | ROZPOCET | 0 | 0 | 0 | 0 | 0 | 2 | 0 | 16 | 2007161104
76 | M | 6116201895 | Dvere Sapeli vnútorné jednokrídlové, výplň DTD doska, povrch HPL laminát, mechanicky odolné, šírka 900 mm RAL 7046 |  |  | ks | 1 | 0 |  | 0 |  |  |  | znížená |  | 0 | 0.025 | 0.025 | 0 | 0 | 32 | M | 2 | ROZPOCET | 0 | 0 | 0 | 0 | 0 | 2 | 0 | 16 | 819380207
77 | M | 6116201896 | Dvere Sapeli vnútorné jednokrídlové, výplň DTD doska, povrch HPL laminát, mechanicky odolné, šírka 900 mm RAL 7046 |  |  | ks | 4 | 0 |  | 0 |  |  |  | znížená |  | 0 | 0.025 | 0.1 | 0 | 0 | 32 | M | 2 | ROZPOCET | 0 | 0 | 0 | 0 | 0 | 2 | 0 | 16 | 711753092
78 | K | 766695212 | Montáž prahu dverí, jednokrídlových |  |  | ks | 16 | 0 |  | 0 |  |  |  | znížená |  | 0 | 1e-05 | 0.00016 | 0 | 0 | 16 | K | 2 | ROZPOCET | 0 | 0 | 0 | 0 | 0 | 2 | 0 | 16 | -299017182
79 | M | 6118719600 | Prah dubový B=10 cm, RAL 7046 |  |  | ks | 6 | 0 |  | 0 |  |  |  | znížená |  | 0 | 0.00169 | 0.01014 | 0 | 0 | 32 | M | 2 | ROZPOCET | 0 | 0 | 0 | 0 | 0 | 2 | 0 | 16 | 941682540
80 | K | 968061128 | Vyvesenie dreveného dverného krídla plochy do 2 m2, -0,02400t |  |  | ks | 10 | 0 |  | 0 |  |  |  | znížená |  | 0 | 0 | 0 | 0.024 | 0.24 | 4 | K | 2 | ROZPOCET | 0 | 0 | 0 | 0 | 0 | 2 | 0 | 4 | 1905291614
81 | K | 766661821 | Demontáž dverného krídla, kovanie |  |  | ks | 10 | 0 |  | 0 |  |  |  | znížená |  | 0 | 0 | 0 | 0.004 | 0.04 | 16 | K | 2 | ROZPOCET | 0 | 0 | 0 | 0 | 0 | 2 | 0 | 16 | 1834337122
82 | K | 766662111 | Spätná montáž dverového krídla otočného jednokrídlového poldrážkového, do existujúcej zárubne, vrátane kovania |  |  | ks | 10 | 0 |  | 0 |  |  |  | znížená |  | 0 | 0 | 0 | 0 | 0 | 16 | K | 2 | ROZPOCET | 0 | 0 | 0 | 0 | 0 | 2 | 0 | 16 | -518279929
83 | K | 998766101 | Presun hmot pre konštrukcie stolárske v objektoch výšky do 6 m |  |  | t | 1.148 | 0 |  | 0 |  |  |  | znížená |  | 0 | 0 | 0 | 0 | 0 | 16 | K | 2 | ROZPOCET | 0 | 0 | 0 | 0 | 0 | 2 | 0 | 16 | -281576984
| 767 - Konštrukcie doplnkové kovové | [8 empty] | 0 | [5 empty] | 0 |  | 0.01352 |  | 0 | 2 | D | 1 | ROZPOCET | [6 empty] | 0
84 | K | 767654230 | Montáž pomocnej oceľovej konštrukcie na ukotvenie zasklenej steny s plochou nad 10 m2 |  |  | ks | 8 | 0 |  | 0 |  |  |  | znížená |  | 0 | 0.00129 | 0.01032 | 0 | 0 | 16 | K | 2 | ROZPOCET | 0 | 0 | 0 | 0 | 0 | 2 | 0 | 16 | -392620634
85 | M | 2832990610 | Kotviaca technika - šrób do betónu |  |  | ks | 16 | 0 |  | 0 |  |  |  | znížená |  | 0 | 0.0002 | 0.0032 | 0 | 0 | 32 | M | 2 | ROZPOCET | 0 | 0 | 0 | 0 | 0 | 2 | 0 | 16 | 1093814503
86 | K | 767995225 | Výroba atypického výrobku - pomocná oceľová konštrukcia na ukotvenie zasklenej steny, povrchová úprava |  |  | kg | 12 | 0 |  | 0 |  |  |  | znížená |  | 0 | 0 | 0 | 0 | 0 | 16 | K | 2 | ROZPOCET | 0 | 0 | 0 | 0 | 0 | 2 | 0 | 16 | 1212589622
87 | K | 767995230 | Priestorové písmo výška 300 mm, dodávka a montáž |  |  | sub | 1 | 0 |  | 0 |  |  |  | znížená |  | 0 | 0 | 0 | 0 | 0 | 16 | K | 2 | ROZPOCET | 0 | 0 | 0 | 0 | 0 | 2 | 0 | 16 | -1156633477
88 | K | 998767201 | Presun hmôt pre kovové stavebné doplnkové konštrukcie v objektoch výšky do 6 m |  |  | % | 0 | 0 |  | 0 |  |  |  | znížená |  | 0 | 0 | 0 | 0 | 0 | 16 | K | 2 | ROZPOCET | 0 | 0 | 0 | 0 | 0 | 2 | 0 | 16 | -99127978
| 775 - Podlahy vlysové a parketové | [8 empty] | 0 | [5 empty] | 0 |  | 0 |  | 1.2852 | 2 | D | 1 | ROZPOCET | [6 empty] | 0
89 | K | 775411810 | Demontáž kovových zarážok dverí |  |  | ks | 2 | 0 |  | 0 |  |  |  | znížená |  | 0 | 0 | 0 | 0.001 | 0.002 | 16 | K | 2 | ROZPOCET | 0 | 0 | 0 | 0 | 0 | 2 | 0 | 16 | 1816359194
90 | K | 775411820 | Demontáž líšt pripevnených skrutkami, -0,00100t |  |  | m | 33.5 | 0 |  | 0 |  |  |  | znížená |  | 0 | 0 | 0 | 0.001 | 0.0335 | 16 | K | 2 | ROZPOCET | 0 | 0 | 0 | 0 | 0 | 2 | 0 | 16 | -868549599
91 | K | 775521810 | Demontáž podláh drevených, laminátových, parketových položených voľne alebo spoj click, vrátane líšt -0,0150t |  |  | m2 | 83.31 | 0 |  | 0 |  |  |  | znížená |  | 0 | 0 | 0 | 0.015 | 1.2496 | 16 | K | 2 | ROZPOCET | 0 | 0 | 0 | 0 | 0 | 2 | 0 | 16 | 1258079893
| 776 - Podlahy povlakové | [8 empty] | 0 | [5 empty] | 0 |  | 8.5621 |  | 0.395 | 2 | D | 1 | ROZPOCET | [6 empty] | 0
92 | K | 776511820 | Odstránenie povlakových podláh z nášľapnej plochy lepených s podložkou, -0,00100t |  |  | m2 | 395 | 0 |  | 0 |  |  |  | znížená |  | 0 | 0 | 0 | 0.001 | 0.395 | 16 | K | 2 | ROZPOCET | 0 | 0 | 0 | 0 | 0 | 2 | 0 | 16 | 1691101024
93 | K | 776521100 | Lepenie povlakových obkladov stien z PVC homogénnych pásov s penetráciou, PVC obklad ukončený silikónovaním bez vrchnej ukončovacej lišty |  |  | m2 | 23 | 0 |  | 0 |  |  |  | znížená |  | 0 | 0.0003 | 0.0069 | 0 | 0 | 16 | K | 2 | ROZPOCET | 0 | 0 | 0 | 0 | 0 | 2 | 0 | 16 | 544326797
94 | M | 2841305170 | PVC obklad stien Gerflor Mural Calypso, , hr.0,92 mm, hr. nášľap.vrsty 0,10 mm, š.r. 2m, B-s2,d0 |  |  | m2 | 27.6 | 0 |  | 0 |  |  |  | znížená |  | 0 | 0 | 0 | 0 | 0 | 32 | M | 2 | ROZPOCET | 0 | 0 | 0 | 0 | 0 | 2 | 0 | 16 | 934088026
95 | K | 776541300 | Lepenie povlakových podláh PVC vinyl homogénnych LVT v dielcoch, sokel do výšky 150 mm |  |  | m2 | 814 | 0 |  | 0 |  |  |  | znížená |  | 0 | 0.0003 | 0.2442 | 0 | 0 | 16 | K | 2 | ROZPOCET | 0 | 0 | 0 | 0 | 0 | 2 | 0 | 16 | -686220668
96 | M | 2841305120 | Homogénna vinylová podlaha Tarket IQ Optima, 857 - medium blue, Podlahová lišta fabion na vyťahovaný sokel, Ukončovacia lišta na vyťahovaný soklík - biela, hr.2 mm, šírka 2m, trieda oderu T, protišmyk R9, záťaž 34/43, povrch. úprava IQ PUR |  |  | m2 | 891 | 0 |  | 0 |  |  |  | znížená |  | 0 | 0 | 0 | 0 | 0 | 32 | M | 2 | ROZPOCET | 0 | 0 | 0 | 0 | 0 | 2 | 0 | 16 | -82284929
97 | K | 776990100 | Zametanie podkladu pred kladením povlakovýck podláh |  |  | m2 | 688 | 0 |  | 0 |  |  |  | znížená |  | 0 | 0 | 0 | 0 | 0 | 16 | K | 2 | ROZPOCET | 0 | 0 | 0 | 0 | 0 | 2 | 0 | 16 | 1643589599
98 | K | 776990105 | Vysávanie podkladu pred kladením povlakovýck podláh |  |  | m2 | 688 | 0 |  | 0 |  |  |  | znížená |  | 0 | 0 | 0 | 0 | 0 | 16 | K | 2 | ROZPOCET | 0 | 0 | 0 | 0 | 0 | 2 | 0 | 16 | -351023327
99 | K | 776990110 | Penetrovanie podkladu pred kladením povlakovýck podláh |  |  | m2 | 688 | 0 |  | 0 |  |  |  | znížená |  | 0 | 8e-05 | 0.05504 | 0 | 0 | 16 | K | 2 | ROZPOCET | 0 | 0 | 0 | 0 | 0 | 2 | 0 | 16 | -1084985237
100 | K | 776992122 | Tmelenie podkladu, stierkovanie vyrovnávacím tmelom hr. 3 mm lokálne |  |  | m2 | 688 | 0 |  | 0 |  |  |  | znížená |  | 0 | 0.0045 | 3.096 | 0 | 0 | 16 | K | 2 | ROZPOCET | 0 | 0 | 0 | 0 | 0 | 2 | 0 | 16 | 586602136
101 | K | 776992127 | Vyspravenie podkladu nivelačnou stierkou do hr. 5 mm |  |  | m2 | 688 | 0 |  | 0 |  |  |  | znížená |  | 0 | 0.0075 | 5.16 | 0 | 0 | 16 | K | 2 | ROZPOCET | 0 | 0 | 0 | 0 | 0 | 2 | 0 | 16 | -1620013933
102 | K | 776992220 | Príprava podkladu frézovaním betónu |  |  | m2 | 688 | 0 |  | 0 |  |  |  | znížená |  | 0 | 0 | 0 | 0 | 0 | 16 | K | 2 | ROZPOCET | 0 | 0 | 0 | 0 | 0 | 2 | 0 | 16 | 283764518
103 | K | 777511002 | Homogénna vinylová antistatická podlaha Tarket IQ Granit SD, Blue,Podlahová lišta fabion na vyťahovaný sokel, Ukončovacia lišta na vyťahovaný soklík - biela, ≤ 108, hr. 2 mm, š.r. 2m, protišmyk R9, ohňuvzdornosť Bfl-S1, záťaž 34/43 |  |  | m2 | 71 | 0 |  | 0 |  |  |  | znížená |  | 0 | 0 | 0 | 0 | 0 | 16 | K | 2 | ROZPOCET | 0 | 0 | 0 | 0 | 0 | 2 | 0 | 16 | -156142334
104 | K | 998776101 | Presun hmôt pre podlahy povlakové v objektoch výšky do 6 m |  |  | t | 10.697 | 0 |  | 0 |  |  |  | znížená |  | 0 | 0 | 0 | 0 | 0 | 16 | K | 2 | ROZPOCET | 0 | 0 | 0 | 0 | 0 | 2 | 0 | 16 | -1733797200
| 781 - Dokončovacie práce a obklady | [8 empty] | 0 | [5 empty] | 0 |  | 0.021045 |  | 0.0009 | 2 | D | 1 | ROZPOCET | [6 empty] | 0
105 | K | 776401800 | Demontáž soklíkov keramických |  |  | m2 | 0.9 | 0 |  | 0 |  |  |  | znížená |  | 0 | 0 | 0 | 0.001 | 0.0009 | 16 | K | 2 | ROZPOCET | 0 | 0 | 0 | 0 | 0 | 2 | 0 | 16 | 820616113
106 | K | 781445070 | Montáž obkladov vnútor. stien zo skla kladených do tmelu v obmedzenom priestore |  |  | m2 | 2.7 | 0 |  | 0 |  |  |  | znížená |  | 0 | 0.00335 | 0.009045 | 0 | 0 | 16 | K | 2 | ROZPOCET | 0 | 0 | 0 | 0 | 0 | 2 | 0 | 16 | 555653186
107 | M | 5976498050 | OS2 - Sklo za umývadlom - Samostatné sklo za umývadlom o rozmere: 900x2900mm, s foliou |  |  | ks | 1 | 0 |  | 0 |  |  |  | znížená |  | 0 | 0.012 | 0.012 | 0 | 0 | 32 | M | 2 | ROZPOCET | 0 | 0 | 0 | 0 | 0 | 2 | 0 | 16 | -946721975
108 | K | 998781201 | Presun hmôt pre obklady keramické v objektoch výšky do 6 m |  |  | % | 0 | 0 |  | 0 |  |  |  | znížená |  | 0 | 0 | 0 | 0 | 0 | 16 | K | 2 | ROZPOCET | 0 | 0 | 0 | 0 | 0 | 2 | 0 | 16 | -1618571312
| 783 - Dokončovacie práce | [8 empty] | 0 | [5 empty] | 0 |  | 2.1716 |  | 0 | 2 | D | 1 | ROZPOCET | [6 empty] | 0
109 | K | 783201812 | Odstránenie starých náterov z kovových stavebných doplnkových konštrukcií oceľovou kefou |  |  | m2 | 17 | 0 |  | 0 |  |  |  | znížená |  | 0 | 0 | 0 | 0 | 0 | 16 | K | 2 | ROZPOCET | 0 | 0 | 0 | 0 | 0 | 2 | 0 | 16 | -1726354864
110 | K | 783201821 | Odstránenie starých náterov z kovových stavebných doplnkových konštrukcií opálením alebo oklepaním |  |  | m2 | 17 | 0 |  | 0 |  |  |  | znížená |  | 0 | 0.0003 | 0.0051 | 0 | 0 | 16 | K | 2 | ROZPOCET | 0 | 0 | 0 | 0 | 0 | 2 | 0 | 16 | -1078421219
111 | K | 783225100 | Nátery kov.stav.doplnk.konštr. syntetické na vzduchu schnúce dvojnás. 1x s emailov.RAL 7046 - 105µm |  |  | m2 | 17 | 0 |  | 0 |  |  |  | znížená |  | 0 | 0.00024 | 0.00408 | 0 | 0 | 16 | K | 2 | ROZPOCET | 0 | 0 | 0 | 0 | 0 | 2 | 0 | 16 | 295664924
112 | K | 783226100 | Nátery kov.stav.doplnk.konštr. syntetické na vzduchu schnúce základný - 35µm |  |  | m2 | 17 | 0 |  | 0 |  |  |  | znížená |  | 0 | 8e-05 | 0.00136 | 0 | 0 | 16 | K | 2 | ROZPOCET | 0 | 0 | 0 | 0 | 0 | 2 | 0 | 16 | 440238109
113 | K | 783601814 | Odstránenie starých náterov zo stolár. výrobkov oškrabaním s obrúsením, dverí |  |  | m2 | 68 | 0 |  | 0 |  |  |  | znížená |  | 0 | 0 | 0 | 0 | 0 | 16 | K | 2 | ROZPOCET | 0 | 0 | 0 | 0 | 0 | 2 | 0 | 16 | 373936979
114 | K | 783614200 | Nátery stolárskych výrobkov olejové farby RAL 7046, dvojnásobné 1x s emailovaním a 1x plným tmelením |  |  | m2 | 68 | 0 |  | 0 |  |  |  | znížená |  | 0 | 0.00033 | 0.02244 | 0 | 0 | 16 | K | 2 | ROZPOCET | 0 | 0 | 0 | 0 | 0 | 2 | 0 | 16 | 264084549
115 | K | 783616000 | Nátery stolárskych výrobkov olejové farby RAL 7046, napustením |  |  | m2 | 68 | 0 |  | 0 |  |  |  | znížená |  | 0 | 0.0001 | 0.0068 | 0 | 0 | 16 | K | 2 | ROZPOCET | 0 | 0 | 0 | 0 | 0 | 2 | 0 | 16 | -2112107394
116 | K | 777511001 | Umývateľný matný epoxidový náter Sto Pox MS 200 |  |  | m2 | 417.35 | 0 |  | 0 |  |  |  | znížená |  | 0 | 0.0051 | 2.1285 | 0 | 0 | 16 | K | 2 | ROZPOCET | 0 | 0 | 0 | 0 | 0 | 2 | 0 | 16 | -323803245
117 | K | 783626000 | Nátery drevených prahov syntetické lazurovacím lakom napustením, RAL 7046 |  |  | ks | 10 | 0 |  | 0 |  |  |  | znížená |  | 0 | 0.00011 | 0.0011 | 0 | 0 | 16 | K | 2 | ROZPOCET | 0 | 0 | 0 | 0 | 0 | 2 | 0 | 16 | 1652838506
118 | K | 783626200 | Nátery drevených prahov syntetické lazurovacím lakom 2x lakovaním |  |  | ks | 10 | 0 |  | 0 |  |  |  | znížená |  | 0 | 0.00022 | 0.0022 | 0 | 0 | 16 | K | 2 | ROZPOCET | 0 | 0 | 0 | 0 | 0 | 2 | 0 | 16 | 133103201
| VP - Práce naviac | [8 empty] | 0 | [11 empty] | D | 0 | PN | [6 empty] | 0
| K | [8 empty] | 0 |  |  |  | znížená | [7 empty] | PN | 1 | PN | 0 | 0 | 0 | 0 | 0 | 2 | 0
| K | [8 empty] | 0 |  |  |  | znížená | [7 empty] | PN | 1 | PN | 0 | 0 | 0 | 0 | 0 | 2 | 0
| K | [8 empty] | 0 |  |  |  | znížená | [7 empty] | PN | 1 | PN | 0 | 0 | 0 | 0 | 0 | 2 | 0
| K | [8 empty] | 0 |  |  |  | znížená | [7 empty] | PN | 1 | PN | 0 | 0 | 0 | 0 | 0 | 2 | 0
| K | [8 empty] | 0 |  |  |  | znížená | [7 empty] | PN | 1 | PN | 0 | 0 | 0 | 0 | 0 | 2 | 0

## 2 - Vnútorná zdravotechnika
| Hárok obsahuje: |  | 1) Krycí list rozpočtu |  | 2) Rekapitulácia rozpočtu |  |  | 3) Rozpočet |  |  | Späť na hárok: | Rekapitulácia stavby
optimalizované pre tlač zostáv vo formáte A4 - na výšku | [11 empty] | >> skryté stĺpce << | [9 empty] | {46f94d55-1508-419a-ace8-c080d250cc09}
0
KRYCÍ LIST ROZPOČTU | [12 empty] | v --- nižšie sa nachádzajú doplnkové a pomocné údaje k zostavám --- v | [8 empty] | False
| Stavba: |  | Stavebné úpravy priestorov bloku B objektu UKF v NItre na Triede A. Hlinku 1, Nitra
| Objekt: |  | 2 - Vnútorná zdravotechnika
| JKSO: | [7 empty] | KS:
| Miesto: | [7 empty] | Dátum: |  | 12. 2. 2018
| Objednávateľ: | [7 empty] | IČO:
|  | UKF v NItre, Trieda A. Hlinku 1, Nitra | [6 empty] | IČO DPH:
| Zhotoviteľ: | [7 empty] | IČO:
IČO DPH:
| Projektant: | [7 empty] | IČO:
|  | K2 ateliér s.r.o., Nitra | [6 empty] | IČO DPH:
| Spracovateľ: | [7 empty] | IČO:
IČO DPH:
Poznámka:
| Náklady z rozpočtu | [7 empty] | 0
| Ostatné náklady | [7 empty] | 0
| Cena bez DPH | [7 empty] | 0
| DPH | základná | 20% | z | 0 |  |  |  | 0
|  | znížená | 20% | z | 0 |  |  |  | 0
|  | zákl. prenesená | 20% | z | 0 |  |  |  | 0
|  | zníž. prenesená | 20% | z | 0 |  |  |  | 0
|  | nulová | 0% | z | 0 |  |  |  | 0
| Cena s DPH |  |  | v | EUR |  |  | 0
| Projektant |  |  |  |  | Spracovateľ
| Dátum a podpis: |  |  | Pečiatka |  | Dátum a podpis: |  |  |  | Pečiatka
| Objednávateľ |  |  |  |  | Zhotoviteľ
| Dátum a podpis: |  |  | Pečiatka |  | Dátum a podpis: |  |  |  | Pečiatka
REKAPITULÁCIA ROZPOČTU
Stavba: |  |  | Stavebné úpravy priestorov bloku B objektu UKF v NItre na Triede A. Hlinku 1, Nitra
Objekt: |  |  | 2 - Vnútorná zdravotechnika
Miesto: | [6 empty] | Dátum: |  | 12. 2. 2018
Objednávateľ: |  |  | UKF v NItre, Trieda A. Hlinku 1, Nitra |  |  |  | Projektant: |  | K2 ateliér s.r.o., Nitra
Zhotoviteľ: | [6 empty] | Spracovateľ:
Kód - Popis | [9 empty] | Cena celkom [EUR]
1) Náklady z rozpočtu | [9 empty] | 0 | [12 empty] | -1
| HSV - Práce a dodávky HSV | [8 empty] | 0
| 6 - Úpravy povrchov, podlahy, osadenie | [8 empty] | 0
| 9 - Ostatné konštrukcie a práce-búranie | [8 empty] | 0
| PSV - Práce a dodávky PSV | [8 empty] | 0
| 713 - Izolácie tepelné | [8 empty] | 0
| 721 - Zdravotech. vnútorná kanalizácia | [8 empty] | 0
| 722 - Zdravotechnika | [8 empty] | 0
| 725 - Zdravotechnika | [8 empty] | 0
| 36-M - Montáž prev.,mer. a regul.zariadení | [8 empty] | 0
| VP - Práce naviac | [8 empty] | 0
2) Ostatné náklady | [9 empty] | 0 |  |  |  | DPH
| GZS | [8 empty] | 0 |  |  |  | znížená | [9 empty] | VRN | 0 | 0 | 0 | 0 | 0 | 2
| Mimostaven. doprava | [8 empty] | 0 |  |  |  | znížená | [9 empty] | VRN | 0 | 0 | 0 | 0 | 0 | 2
| Sťažené podmienky | [8 empty] | 0 |  |  |  | znížená | [9 empty] | VRN | 0 | 0 | 0 | 0 | 0 | 2
| Vplyv prostredia | [8 empty] | 0 |  |  |  | znížená | [9 empty] | VRN | 0 | 0 | 0 | 0 | 0 | 2
| Klimatické vplyvy | [8 empty] | 0 |  |  |  | znížená | [9 empty] | VRN | 0 | 0 | 0 | 0 | 0 | 2
| Kompletačná činnosť | [8 empty] | 0 |  |  |  | znížená | [9 empty] | KOMPLETACNA | 0 | 0 | 0 | 0 | 0 | 2
Celkové náklady za stavbu 1) + 2) | [7 empty] | 0
ROZPOČET
Stavba: |  |  | Stavebné úpravy priestorov bloku B objektu UKF v NItre na Triede A. Hlinku 1, Nitra
Objekt: |  |  | 2 - Vnútorná zdravotechnika
Miesto: | [6 empty] | Dátum: |  | 12. 2. 2018
Objednávateľ: |  |  | UKF v NItre, Trieda A. Hlinku 1, Nitra |  |  |  | Projektant: |  | K2 ateliér s.r.o., Nitra
Zhotoviteľ: | [6 empty] | Spracovateľ:
PČ | Typ | Kód | Popis |  |  | MJ | Množstvo | J.cena [EUR] |  | Cena celkom [EUR] |  |  | Poznámka | DPH | J. Nh [h] | Nh celkom [h] | J. hmotnosť [t] | Hmotnosť celkom [t] | J. suť [t] | Suť Celkom [t]
Náklady z rozpočtu | [9 empty] | 0 | [5 empty] | 0 |  | 0 |  | 0 |  | D | -1 | [7 empty] | 0
| HSV - Práce a dodávky HSV | [8 empty] | 0 | [5 empty] | 0 |  | 0 |  | 0 | 1 | D | 0 | ROZPOCET | [6 empty] | 0
| 6 - Úpravy povrchov, podlahy, osadenie | [8 empty] | 0 | [5 empty] | 0 |  | 0 |  | 0 | 1 | D | 1 | ROZPOCET | [6 empty] | 0
1 | K | 622452121 | Omietka stien z malty zo 450 kg cementu na 1 m3 malty hladená oceľovým hladidlom |  |  | m2 | 1.228 | 0 |  | 0 |  |  |  | znížená |  | 0 | 0 | 0 | 0 | 0 | 4 | K | 2 | ROZPOCET | 0 | 0 | 0 | 0 | 0 | 2 | 0 | 4 | -2076997680
| 9 - Ostatné konštrukcie a práce-búranie | [8 empty] | 0 | [5 empty] | 0 |  | 0 |  | 0 | 1 | D | 1 | ROZPOCET | [6 empty] | 0
2 | K | 938903116 | Vysekanie škár pri hĺbke škáry do 70mm v murive z tehál -0,01700t |  |  | m2 | 0.404 | 0 |  | 0 |  |  |  | znížená |  | 0 | 0 | 0 | 0 | 0 | 4 | K | 2 | ROZPOCET | 0 | 0 | 0 | 0 | 0 | 2 | 0 | 4 | -2007883515
3 | K | 938903211 | Vysekanie škár pri hĺbke 70 do 120mm v murive z lomového kameňa -0,02700t |  |  | m2 | 0.824 | 0 |  | 0 |  |  |  | znížená |  | 0 | 0 | 0 | 0 | 0 | 4 | K | 2 | ROZPOCET | 0 | 0 | 0 | 0 | 0 | 2 | 0 | 4 | 1958410674
| PSV - Práce a dodávky PSV | [8 empty] | 0 | [5 empty] | 0 |  | 0 |  | 0 | 2 | D | 0 | ROZPOCET | [6 empty] | 0
| 713 - Izolácie tepelné | [8 empty] | 0 | [5 empty] | 0 |  | 0 |  | 0 | 2 | D | 1 | ROZPOCET | [6 empty] | 0
4 | K | 7134111111 | Montáž izolácie tepelnej potrubia D do 76 mm |  |  | m | 67 | 0 |  | 0 |  |  |  | znížená |  | 0 | 0 | 0 | 0 | 0 | 16 | K | 2 | ROZPOCET | 0 | 0 | 0 | 0 | 0 | 2 | 0 | 16 | 1392200102
5 | M | 2837741540 | TUBOLIT izolácia - trubica 22/13-DG (120) ARC-0031 Armacell AZ FLEX |  |  | m | 6.5 | 0 |  | 0 |  |  |  | znížená |  | 0 | 0 | 0 | 0 | 0 | 32 | M | 2 | ROZPOCET | 0 | 0 | 0 | 0 | 0 | 2 | 0 | 16 | -510438106
6 | M | 2837741553 | TUBOLIT izolácia - trubica 28/13-DG (98) ARC-0032 Armacell AZ FLEX |  |  | m | 27 | 0 |  | 0 |  |  |  | znížená |  | 0 | 0 | 0 | 0 | 0 | 32 | M | 2 | ROZPOCET | 0 | 0 | 0 | 0 | 0 | 2 | 0 | 16 | 196782856
7 | M | 2837741542 | TUBOLIT izolácia - trubica 22/20-DG (72) ARC-0051 Armacell AZ FLEX |  |  | m | 6.5 | 0 |  | 0 |  |  |  | znížená |  | 0 | 0 | 0 | 0 | 0 | 32 | M | 2 | ROZPOCET | 0 | 0 | 0 | 0 | 0 | 2 | 0 | 16 | -2140505336
8 | M | 2837741558 | TUBOLIT izolácia - trubica 28/30-DG (32) ARC-0065 Armacell AZ FLEX |  |  | m | 27 | 0 |  | 0 |  |  |  | znížená |  | 0 | 0 | 0 | 0 | 0 | 32 | M | 2 | ROZPOCET | 0 | 0 | 0 | 0 | 0 | 2 | 0 | 16 | -1188979631
| 721 - Zdravotech. vnútorná kanalizácia | [8 empty] | 0 | [5 empty] | 0 |  | 0 |  | 0 | 2 | D | 1 | ROZPOCET | [6 empty] | 0
9 | K | 115201511 | Demontáž odpadoveho potrubia menovitej svetlosti DN 150 |  |  | m | 18 | 0 |  | 0 |  |  |  | znížená |  | 0 | 0 | 0 | 0 | 0 | 16 | K | 2 | ROZPOCET | 0 | 0 | 0 | 0 | 0 | 2 | 0 | 16 | 1382048079
10 | K | 721172108 | Potrubie z PVC - U odpadové zvislé hrdlové D 75x2, 2 |  |  | m | 6.5 | 0 |  | 0 |  |  |  | znížená |  | 0 | 0 | 0 | 0 | 0 | 16 | K | 2 | ROZPOCET | 0 | 0 | 0 | 0 | 0 | 2 | 0 | 16 | -414438887
11 | K | 721173204 | Potrubie z PVC - U odpadné pripájacie D 40x1, 8 |  |  | m | 9.5 | 0 |  | 0 |  |  |  | znížená |  | 0 | 0 | 0 | 0 | 0 | 16 | K | 2 | ROZPOCET | 0 | 0 | 0 | 0 | 0 | 2 | 0 | 16 | -316338274
12 | K | 721173205 | Potrubie z PVC - U odpadné pripájacie D 50x1, 8 |  |  | m | 1.5 | 0 |  | 0 |  |  |  | znížená |  | 0 | 0 | 0 | 0 | 0 | 16 | K | 2 | ROZPOCET | 0 | 0 | 0 | 0 | 0 | 2 | 0 | 16 | 680833099
13 | K | 721194104 | Zriadenie prípojky na potrubí vyvedenie a upevnenie odpadových výpustiek D 40x1, 8 |  |  | ks | 12 | 0 |  | 0 |  |  |  | znížená |  | 0 | 0 | 0 | 0 | 0 | 16 | K | 2 | ROZPOCET | 0 | 0 | 0 | 0 | 0 | 2 | 0 | 16 | -363235932
14 | K | 725869301 | Montáž zápachovej uzávierky pre zariaďovacie predmety, umývadlová do D 40 |  |  | ks | 12 | 0 |  | 0 |  |  |  | znížená |  | 0 | 0 | 0 | 0 | 0 | 16 | K | 2 | ROZPOCET | 0 | 0 | 0 | 0 | 0 | 2 | 0 | 16 | -2069555758
15 | M | 5514703200 | Uzávierka zápachová sifón umývadlový HL137/40, biely invalidný DN40 |  |  | ks | 12 | 0 |  | 0 |  |  |  | znížená |  | 0 | 0 | 0 | 0 | 0 | 32 | M | 2 | ROZPOCET | 0 | 0 | 0 | 0 | 0 | 2 | 0 | 16 | 544054146
16 | K | 721273147HT | Čistiaca tvarovka DN75 |  |  | ks | 4 | 0 |  | 0 |  |  |  | znížená |  | 0 | 0 | 0 | 0 | 0 | 16 | K | 2 | ROZPOCET | 0 | 0 | 0 | 0 | 0 | 2 | 0 | 16 | -1045799998
17 | K | 721290111 | Ostatné - skúška tesnosti kanalizácie v objektoch vodou do DN 125 |  |  | m | 17.5 | 0 |  | 0 |  |  |  | znížená |  | 0 | 0 | 0 | 0 | 0 | 16 | K | 2 | ROZPOCET | 0 | 0 | 0 | 0 | 0 | 2 | 0 | 16 | 1694657601
18 | K | 998721101 | Presun hmôt pre vnútornú kanalizáciu v objektoch výšky do 6 m |  |  | t | 0.038 | 0 |  | 0 |  |  |  | znížená |  | 0 | 0 | 0 | 0 | 0 | 16 | K | 2 | ROZPOCET | 0 | 0 | 0 | 0 | 0 | 2 | 0 | 16 | 375473941
| 722 - Zdravotechnika | [8 empty] | 0 | [5 empty] | 0 |  | 0 |  | 0 | 2 | D | 1 | ROZPOCET | [6 empty] | 0
19 | K | 722130801 | Demontáž potrubia vodovodného do DN 25, -0,00213t |  |  | m | 67 | 0 |  | 0 |  |  |  | znížená |  | 0 | 0 | 0 | 0 | 0 | 16 | K | 2 | ROZPOCET | 0 | 0 | 0 | 0 | 0 | 2 | 0 | 16 | 2102252287
20 | K | 722171123 | Potrubie plasthliníkové ALPEX - DUO 20x2 mm v tyčiach |  |  | m | 13 | 0 |  | 0 |  |  |  | znížená |  | 0 | 0 | 0 | 0 | 0 | 16 | K | 2 | ROZPOCET | 0 | 0 | 0 | 0 | 0 | 2 | 0 | 16 | 574444185
21 | K | 722171124 | Potrubie plasthliníkové ALPEX - DUO 26x3 mm v tyčiach |  |  | m | 54 | 0 |  | 0 |  |  |  | znížená |  | 0 | 0 | 0 | 0 | 0 | 16 | K | 2 | ROZPOCET | 0 | 0 | 0 | 0 | 0 | 2 | 0 | 16 | -340270986
22 | K | 722190401 | Vyvedenie a upevnenie výpustky DN 15 |  |  | ks | 24 | 0 |  | 0 |  |  |  | znížená |  | 0 | 0 | 0 | 0 | 0 | 16 | K | 2 | ROZPOCET | 0 | 0 | 0 | 0 | 0 | 2 | 0 | 16 | 1047474366
23 | K | 722220111 | Montáž armatúry závitovej s jedným závitom, nástenka pre výtokový ventil G 1/2 |  |  | ks | 24 | 0 |  | 0 |  |  |  | znížená |  | 0 | 0 | 0 | 0 | 0 | 16 | K | 2 | ROZPOCET | 0 | 0 | 0 | 0 | 0 | 2 | 0 | 16 | 1843059050
24 | M | 2864828700 | Nástenka 16x1/2" |  |  | ks | 24 | 0 |  | 0 |  |  |  | znížená |  | 0 | 0 | 0 | 0 | 0 | 32 | M | 2 | ROZPOCET | 0 | 0 | 0 | 0 | 0 | 2 | 0 | 16 | 1011027707
25 | K | 722229102 | Montáž ventilu výtok., plavák.,vypúšť.,odvodňov.,kohút.plniaceho,vypúšťacieho PN 0.6, ventilov G 3/4 |  |  | ks | 8 | 0 |  | 0 |  |  |  | znížená |  | 0 | 0 | 0 | 0 | 0 | 16 | K | 2 | ROZPOCET | 0 | 0 | 0 | 0 | 0 | 2 | 0 | 16 | 1419333961
26 | M | 5517400470K2 | Uzatvárací ventil 3/4"s odvodnením K125T |  |  | ks | 8 | 0 |  | 0 |  |  |  | znížená |  | 0 | 0 | 0 | 0 | 0 | 32 | M | 2 | ROZPOCET | 0 | 0 | 0 | 0 | 0 | 2 | 0 | 16 | 2057806551
27 | K | 722290226 | Tlaková skúška vodovodného potrubia závitového do DN 50 |  |  | m | 67 | 0 |  | 0 |  |  |  | znížená |  | 0 | 0 | 0 | 0 | 0 | 16 | K | 2 | ROZPOCET | 0 | 0 | 0 | 0 | 0 | 2 | 0 | 16 | -197293025
28 | K | 722290234 | Prepláchnutie a dezinfekcia vodovodného potrubia do DN 80 |  |  | m | 67 | 0 |  | 0 |  |  |  | znížená |  | 0 | 0 | 0 | 0 | 0 | 16 | K | 2 | ROZPOCET | 0 | 0 | 0 | 0 | 0 | 2 | 0 | 16 | 952871265
29 | K | 998722101 | Presun hmôt pre vnútorný vodovod v objektoch výšky do 6 m |  |  | t | 0.106 | 0 |  | 0 |  |  |  | znížená |  | 0 | 0 | 0 | 0 | 0 | 16 | K | 2 | ROZPOCET | 0 | 0 | 0 | 0 | 0 | 2 | 0 | 16 | -1861452950
| 725 - Zdravotechnika | [8 empty] | 0 | [5 empty] | 0 |  | 0 |  | 0 | 2 | D | 1 | ROZPOCET | [6 empty] | 0
30 | K | 725122813 | Demontáž zariaďovacích predmetov |  |  | súb | 12 | 0 |  | 0 |  |  |  | znížená |  | 0 | 0 | 0 | 0 | 0 | 16 | K | 2 | ROZPOCET | 0 | 0 | 0 | 0 | 0 | 2 | 0 | 16 | 1522662906
31 | K | 725219401 | Montáž umývadla na skrutky do muriva, bez výtokovej armatúry |  |  | súb | 12 | 0 |  | 0 |  |  |  | znížená |  | 0 | 0 | 0 | 0 | 0 | 16 | K | 2 | ROZPOCET | 0 | 0 | 0 | 0 | 0 | 2 | 0 | 16 | 575233148
32 | M | 6420133610 | Keramické umývadlo stojace II Bagno Alessi dOt - Laufen, rozmery - 590x490x900, farba čierna, bez otvoru na batériu, vrátane odpadového a prepadového ventilu a vrátane inštalačnej sady |  |  | ks | 1 | 0 |  | 0 |  |  |  | znížená |  | 0 | 0 | 0 | 0 | 0 | 32 | M | 2 | ROZPOCET | 0 | 0 | 0 | 0 | 0 | 2 | 0 | 16 | 1423894738
33 | M | 6420135210 | Laufen Pro A - umývadlo 55x48cm bez otvoru pre batériu, brúsená spodná časť umývadla. vrátane odpadového a prepadového ventilu a vrátane inštalačnej sady |  |  | ks | 11 | 0 |  | 0 |  |  |  | znížená |  | 0 | 0 | 0 | 0 | 0 | 32 | M | 2 | ROZPOCET | 0 | 0 | 0 | 0 | 0 | 2 | 0 | 16 | 1902147101
34 | M | PN |  |  |  | ks | 0 | 0 |  | 0 |  |  |  | znížená |  | 0 | 0 | 0 | 0 | 0 | 32 | M | 2 | ROZPOCET | 0 | 0 | 0 | 0 | 0 | 2 | 0 | 16 | 992859876
35 | M | PN |  |  |  | ks | 0 | 0 |  | 0 |  |  |  | znížená |  | 0 | 0 | 0 | 0 | 0 | 32 | M | 2 | ROZPOCET | 0 | 0 | 0 | 0 | 0 | 2 | 0 | 16 | -406083815
36 | M | PN.1 |  |  |  | ks | 0 | 0 |  | 0 |  |  |  | znížená |  | 0 | 0 | 0 | 0 | 0 | 32 | M | 2 | ROZPOCET | 0 | 0 | 0 | 0 | 0 | 2 | 0 | 16 | -1932082310
37 | K | 725219601 | Montáž polostĺpa umývadla |  |  | súb | 11 | 0 |  | 0 |  |  |  | znížená |  | 0 | 0 | 0 | 0 | 0 | 16 | K | 2 | ROZPOCET | 0 | 0 | 0 | 0 | 0 | 2 | 0 | 16 | -319434941
39 | K | 725829201 | Montáž batérie umývadlovej a drezovej nástennej pákovej, alebo klasickej |  |  | ks | 12 | 0 |  | 0 |  |  |  | znížená |  | 0 | 0 | 0 | 0 | 0 | 16 | K | 2 | ROZPOCET | 0 | 0 | 0 | 0 | 0 | 2 | 0 | 16 | -1071283790
41 | M | Pol4 | Batéria s podomietkovým systémoom - Elegantná nástenná umývadlová batéria Ravak Chrome, vrátane podomietkového telesa |  |  | ks | 11 | 0 |  | 0 |  |  |  | znížená |  | 0 | 0 | 0 | 0 | 0 | 32 | M | 2 | ROZPOCET | 0 | 0 | 0 | 0 | 0 | 2 | 0 | 16 | -1398009618
42 | M | Pol5 | Páková umývadlová batéria hansgrohe talis spolu s podomietkovým systémom a s povrchovou úpravou chróm. |  |  | ks | 1 | 0 |  | 0 |  |  |  | znížená |  | 0 | 0 | 0 | 0 | 0 | 32 | M | 2 | ROZPOCET | 0 | 0 | 0 | 0 | 0 | 2 | 0 | 16 | -1435080269
44 | K | 725989101 | Montáž dvierok kovových lakovaných |  |  | ks | 8 | 0 |  | 0 |  |  |  | znížená |  | 0 | 0 | 0 | 0 | 0 | 16 | K | 2 | ROZPOCET | 0 | 0 | 0 | 0 | 0 | 2 | 0 | 16 | -746495482
45 | M | 5516757500 | Dvierka krycie 15x20 cm komaxit biely |  |  | ks | 8 | 0 |  | 0 |  |  |  | znížená |  | 0 | 0 | 0 | 0 | 0 | 32 | M | 2 | ROZPOCET | 0 | 0 | 0 | 0 | 0 | 2 | 0 | 16 | 126914136
46 | K | 998725101 | Presun hmôt pre zariaďovacie predmety v objektoch výšky do 6 m |  |  | t | 0.295 | 0 |  | 0 |  |  |  | znížená |  | 0 | 0 | 0 | 0 | 0 | 16 | K | 2 | ROZPOCET | 0 | 0 | 0 | 0 | 0 | 2 | 0 | 16 | 1059618697
| 36-M - Montáž prev.,mer. a regul.zariadení | [8 empty] | 0 | [5 empty] | 0 |  | 0 |  | 0 | 3 | D | 1 | ROZPOCET | [6 empty] | 0
47 | K | 36202035K1 | Zavesy,konzoly, objimky,pevne body |  |  | sub | 1 | 0 |  | 0 |  |  |  | znížená |  | 0 | 0 | 0 | 0 | 0 | 64 | K | 2 | ROZPOCET | 0 | 0 | 0 | 0 | 0 | 2 | 0 | 64 | 2000889000
48 | K | 36202035K2 | Napojenie na existujúce rozvody kanalizacie, vrátane lepenia spoja |  |  | sub | 10 | 0 |  | 0 |  |  |  | znížená |  | 0 | 0 | 0 | 0 | 0 | 64 | K | 2 | ROZPOCET | 0 | 0 | 0 | 0 | 0 | 2 | 0 | 64 | 414257272
49 | K | 36202035K3 | Napojenie na existujúce rozvody vodovodu |  |  | sub | 10 | 0 |  | 0 |  |  |  | znížená |  | 0 | 0 | 0 | 0 | 0 | 64 | K | 2 | ROZPOCET | 0 | 0 | 0 | 0 | 0 | 2 | 0 | 64 | -1580137689
| VP - Práce naviac | [8 empty] | 0 | [11 empty] | D | 0 | PN | [6 empty] | 0
| K | [8 empty] | 0 |  |  |  | znížená | [7 empty] | PN | 1 | PN | 0 | 0 | 0 | 0 | 0 | 2 | 0
| K | [8 empty] | 0 |  |  |  | znížená | [7 empty] | PN | 1 | PN | 0 | 0 | 0 | 0 | 0 | 2 | 0
| K | [8 empty] | 0 |  |  |  | znížená | [7 empty] | PN | 1 | PN | 0 | 0 | 0 | 0 | 0 | 2 | 0
| K | [8 empty] | 0 |  |  |  | znížená | [7 empty] | PN | 1 | PN | 0 | 0 | 0 | 0 | 0 | 2 | 0
| K | [8 empty] | 0 |  |  |  | znížená | [7 empty] | PN | 1 | PN | 0 | 0 | 0 | 0 | 0 | 2 | 0

## 3 - Elektroinštalácia
| Hárok obsahuje: |  | 1) Krycí list rozpočtu |  | 2) Rekapitulácia rozpočtu |  |  | 3) Rozpočet |  |  | Späť na hárok: | Rekapitulácia stavby
optimalizované pre tlač zostáv vo formáte A4 - na výšku | [11 empty] | >> skryté stĺpce << | [9 empty] | {c353890f-9373-4ed3-80d0-0a2b79b0a93c}
0
KRYCÍ LIST ROZPOČTU | [12 empty] | v --- nižšie sa nachádzajú doplnkové a pomocné údaje k zostavám --- v | [8 empty] | False
| Stavba: |  | Stavebné úpravy priestorov bloku B objektu UKF v NItre na Triede A. Hlinku 1, Nitra
| Objekt: |  | 3 - Elektroinštalácia
| JKSO: | [7 empty] | KS:
| Miesto: | [7 empty] | Dátum: |  | 12. 2. 2018
| Objednávateľ: | [7 empty] | IČO:
|  | UKF v NItre, Trieda A. Hlinku 1, Nitra | [6 empty] | IČO DPH:
| Zhotoviteľ: | [7 empty] | IČO:
IČO DPH:
| Projektant: | [7 empty] | IČO:
|  | K2 ateliér s.r.o., Nitra | [6 empty] | IČO DPH:
| Spracovateľ: | [7 empty] | IČO:
IČO DPH:
Poznámka:
| Náklady z rozpočtu | [7 empty] | 0
| Ostatné náklady | [7 empty] | 0
| Cena bez DPH | [7 empty] | 0
| DPH | základná | 20% | z | 0 |  |  |  | 0
|  | znížená | 20% | z | 0 |  |  |  | 0
|  | zákl. prenesená | 20% | z | 0 |  |  |  | 0
|  | zníž. prenesená | 20% | z | 0 |  |  |  | 0
|  | nulová | 0% | z | 0 |  |  |  | 0
| Cena s DPH |  |  | v | EUR |  |  | 0
| Projektant |  |  |  |  | Spracovateľ
| Dátum a podpis: |  |  | Pečiatka |  | Dátum a podpis: |  |  |  | Pečiatka
| Objednávateľ |  |  |  |  | Zhotoviteľ
| Dátum a podpis: |  |  | Pečiatka |  | Dátum a podpis: |  |  |  | Pečiatka
REKAPITULÁCIA ROZPOČTU
Stavba: |  |  | Stavebné úpravy priestorov bloku B objektu UKF v NItre na Triede A. Hlinku 1, Nitra
Objekt: |  |  | 3 - Elektroinštalácia
Miesto: | [6 empty] | Dátum: |  | 12. 2. 2018
Objednávateľ: |  |  | UKF v NItre, Trieda A. Hlinku 1, Nitra |  |  |  | Projektant: |  | K2 ateliér s.r.o., Nitra
Zhotoviteľ: | [6 empty] | Spracovateľ:
Kód - Popis | [9 empty] | Cena celkom [EUR]
1) Náklady z rozpočtu | [9 empty] | 0 | [12 empty] | -1
| D3 - Materiál | [8 empty] | 0
| D4 - Dozbrojenie existujúceh RH | [8 empty] | 0
| D5 - Rozvádzač RS | [8 empty] | 0
| D6 - Rozvádzač R | [8 empty] | 0
| D7 - Elektoinštalácia | [8 empty] | 0
| VP - Práce naviac | [8 empty] | 0
2) Ostatné náklady | [9 empty] | 0 |  |  |  | DPH
| GZS | [8 empty] | 0 |  |  |  | znížená | [9 empty] | VRN | 0 | 0 | 0 | 0 | 0 | 2
| Mimostaven. doprava | [8 empty] | 0 |  |  |  | znížená | [9 empty] | VRN | 0 | 0 | 0 | 0 | 0 | 2
| Sťažené podmienky | [8 empty] | 0 |  |  |  | znížená | [9 empty] | VRN | 0 | 0 | 0 | 0 | 0 | 2
| Vplyv prostredia | [8 empty] | 0 |  |  |  | znížená | [9 empty] | VRN | 0 | 0 | 0 | 0 | 0 | 2
| Klimatické vplyvy | [8 empty] | 0 |  |  |  | znížená | [9 empty] | VRN | 0 | 0 | 0 | 0 | 0 | 2
| Kompletačná činnosť | [8 empty] | 0 |  |  |  | znížená | [9 empty] | KOMPLETACNA | 0 | 0 | 0 | 0 | 0 | 2
Celkové náklady za stavbu 1) + 2) | [7 empty] | 0
ROZPOČET
Stavba: |  |  | Stavebné úpravy priestorov bloku B objektu UKF v NItre na Triede A. Hlinku 1, Nitra
Objekt: |  |  | 3 - Elektroinštalácia
Miesto: | [6 empty] | Dátum: |  | 12. 2. 2018
Objednávateľ: |  |  | UKF v NItre, Trieda A. Hlinku 1, Nitra |  |  |  | Projektant: |  | K2 ateliér s.r.o., Nitra
Zhotoviteľ: | [6 empty] | Spracovateľ:
PČ | Typ | Kód | Popis |  |  | MJ | Množstvo | J.cena [EUR] |  | Cena celkom [EUR] |  |  | Poznámka | DPH | J. Nh [h] | Nh celkom [h] | J. hmotnosť [t] | Hmotnosť celkom [t] | J. suť [t] | Suť Celkom [t]
Náklady z rozpočtu | [9 empty] | 0 | [5 empty] | 0 |  | 0 |  | 0 |  | D | -1 | [7 empty] | 0
| D3 - Materiál | [8 empty] | 0 | [5 empty] | 0 |  | 0 |  | 0 | 1 | D | 0 | ROZPOCET | [6 empty] | 0
| D4 - Dozbrojenie existujúceh RH | [8 empty] | 0 | [5 empty] | 0 |  | 0 |  | 0 | 1 | D | 1 | ROZPOCET | [6 empty] | 0
1 | M | Pol6 | Istič B40/3 |  |  | ks/m | 1 | 0 |  | 0 |  |  |  | znížená |  | 0 | 0 | 0 | 0 | 0 | 8 | M | 2 | ROZPOCET | 0 | 0 | 0 | 0 | 0 | 2 | 0 | 4 | -710125401
2 | K | Pol53 | Istič B40/3 |  |  | ks/m | 1 | 0 |  | 0 |  |  |  | znížená |  | 0 | 0 | 0 | 0 | 0 | 4 | K | 2 | ROZPOCET | 0 | 0 | 0 | 0 | 0 | 2 | 0 | 4 | -1718653159
3 | K | Pol54 | Úprava existujúceho rozvázača |  |  | ks/m | 1 | 0 |  | 0 |  |  |  | znížená |  | 0 | 0 | 0 | 0 | 0 | 4 | K | 2 | ROZPOCET | 0 | 0 | 0 | 0 | 0 | 2 | 0 | 4 | -1790339892
| D5 - Rozvádzač RS | [8 empty] | 0 | [5 empty] | 0 |  | 0 |  | 0 | 1 | D | 1 | ROZPOCET | [6 empty] | 0
4 | M | Pol7 | Skriňa SCHRACK WUS-4 56 modulov |  |  | ks/m | 2 | 0 |  | 0 |  |  |  | znížená |  | 0 | 0 | 0 | 0 | 0 | 8 | M | 2 | ROZPOCET | 0 | 0 | 0 | 0 | 0 | 2 | 0 | 4 | -1835218279
5 | M | Pol8 | Výpinač IS 40/3 |  |  | ks/m | 1 | 0 |  | 0 |  |  |  | znížená |  | 0 | 0 | 0 | 0 | 0 | 8 | M | 2 | ROZPOCET | 0 | 0 | 0 | 0 | 0 | 2 | 0 | 4 | -842128719
6 | M | Pol9 | Prípojnice |  |  | ks/m | 1 | 0 |  | 0 |  |  |  | znížená |  | 0 | 0 | 0 | 0 | 0 | 8 | M | 2 | ROZPOCET | 0 | 0 | 0 | 0 | 0 | 2 | 0 | 4 | -379159992
7 | M | Pol10 | Poiskový oppinač OVP |  |  | ks/m | 1 | 0 |  | 0 |  |  |  | znížená |  | 0 | 0 | 0 | 0 | 0 | 8 | M | 2 | ROZPOCET | 0 | 0 | 0 | 0 | 0 | 2 | 0 | 4 | 1408626616
8 | M | Pol11 | Predpaťová ocrana |  |  | ks/m | 4 | 0 |  | 0 |  |  |  | znížená |  | 0 | 0 | 0 | 0 | 0 | 8 | M | 2 | ROZPOCET | 0 | 0 | 0 | 0 | 0 | 2 | 0 | 4 | 1202686654
9 | M | Pol12 | Prudový chránič Pl 40/4/0,03 |  |  | ks/m | 7 | 0 |  | 0 |  |  |  | znížená |  | 0 | 0 | 0 | 0 | 0 | 8 | M | 2 | ROZPOCET | 0 | 0 | 0 | 0 | 0 | 2 | 0 | 4 | -1687072725
10 | M | Pol13 | Istič B10/1 |  |  | ks/m | 9 | 0 |  | 0 |  |  |  | znížená |  | 0 | 0 | 0 | 0 | 0 | 8 | M | 2 | ROZPOCET | 0 | 0 | 0 | 0 | 0 | 2 | 0 | 4 | -984314737
11 | M | Pol14 | Istič B16/1 |  |  | ks/m | 36 | 0 |  | 0 |  |  |  | znížená |  | 0 | 0 | 0 | 0 | 0 | 8 | M | 2 | ROZPOCET | 0 | 0 | 0 | 0 | 0 | 2 | 0 | 4 | 1931237662
12 | M | Pol15 | Istič B25/3 |  |  | ks/m | 1 | 0 |  | 0 |  |  |  | znížená |  | 0 | 0 | 0 | 0 | 0 | 8 | M | 2 | ROZPOCET | 0 | 0 | 0 | 0 | 0 | 2 | 0 | 4 | -301627453
13 | K | Pol55 | Montáž rozvádzača |  |  | ks/m | 1 | 0 |  | 0 |  |  |  | znížená |  | 0 | 0 | 0 | 0 | 0 | 4 | K | 2 | ROZPOCET | 0 | 0 | 0 | 0 | 0 | 2 | 0 | 4 | 1893139463
| D6 - Rozvádzač R | [8 empty] | 0 | [5 empty] | 0 |  | 0 |  | 0 | 1 | D | 1 | ROZPOCET | [6 empty] | 0
14 | M | Pol7 | Skriňa SCHRACK WUS-4 56 modulov |  |  | ks/m | 1 | 0 |  | 0 |  |  |  | znížená |  | 0 | 0 | 0 | 0 | 0 | 8 | M | 2 | ROZPOCET | 0 | 0 | 0 | 0 | 0 | 2 | 0 | 4 | -1538515462
15 | M | Pol8 | Výpinač IS 40/3 |  |  | ks/m | 1 | 0 |  | 0 |  |  |  | znížená |  | 0 | 0 | 0 | 0 | 0 | 8 | M | 2 | ROZPOCET | 0 | 0 | 0 | 0 | 0 | 2 | 0 | 4 | -243860059
16 | M | Pol9 | Prípojnice |  |  | ks/m | 1 | 0 |  | 0 |  |  |  | znížená |  | 0 | 0 | 0 | 0 | 0 | 8 | M | 2 | ROZPOCET | 0 | 0 | 0 | 0 | 0 | 2 | 0 | 4 | -1717975358
17 | M | Pol10 | Poiskový oppinač OVP |  |  | ks/m | 1 | 0 |  | 0 |  |  |  | znížená |  | 0 | 0 | 0 | 0 | 0 | 8 | M | 2 | ROZPOCET | 0 | 0 | 0 | 0 | 0 | 2 | 0 | 4 | 1875374323
18 | M | Pol11 | Predpaťová ocrana |  |  | ks/m | 4 | 0 |  | 0 |  |  |  | znížená |  | 0 | 0 | 0 | 0 | 0 | 8 | M | 2 | ROZPOCET | 0 | 0 | 0 | 0 | 0 | 2 | 0 | 4 | -965906886
19 | M | Pol12 | Prudový chránič Pl 40/4/0,03 |  |  | ks/m | 2 | 0 |  | 0 |  |  |  | znížená |  | 0 | 0 | 0 | 0 | 0 | 8 | M | 2 | ROZPOCET | 0 | 0 | 0 | 0 | 0 | 2 | 0 | 4 | -405029002
20 | M | Pol13 | Istič B10/1 |  |  | ks/m | 1 | 0 |  | 0 |  |  |  | znížená |  | 0 | 0 | 0 | 0 | 0 | 8 | M | 2 | ROZPOCET | 0 | 0 | 0 | 0 | 0 | 2 | 0 | 4 | -275072548
21 | M | Pol14 | Istič B16/1 |  |  | ks/m | 11 | 0 |  | 0 |  |  |  | znížená |  | 0 | 0 | 0 | 0 | 0 | 8 | M | 2 | ROZPOCET | 0 | 0 | 0 | 0 | 0 | 2 | 0 | 4 | 2144541780
22 | K | Pol56 | Montáž rozvádzača |  |  | ks/m | 1 | 0 |  | 0 |  |  |  | znížená |  | 0 | 0 | 0 | 0 | 0 | 4 | K | 2 | ROZPOCET | 0 | 0 | 0 | 0 | 0 | 2 | 0 | 4 | -50870661
| D7 - Elektoinštalácia | [8 empty] | 0 | [5 empty] | 0 |  | 0 |  | 0 | 1 | D | 1 | ROZPOCET | [6 empty] | 0
23 | M | Pol16 | Kabel CHKE-R 5x10 |  |  | ks/m | 10 | 0 |  | 0 |  |  |  | znížená |  | 0 | 0 | 0 | 0 | 0 | 8 | M | 2 | ROZPOCET | 0 | 0 | 0 | 0 | 0 | 2 | 0 | 4 | 972678848
24 | M | Pol17 | Kabel CHKE-R 5x6 |  |  | ks/m | 50 | 0 |  | 0 |  |  |  | znížená |  | 0 | 0 | 0 | 0 | 0 | 8 | M | 2 | ROZPOCET | 0 | 0 | 0 | 0 | 0 | 2 | 0 | 4 | 1237078073
25 | M | Pol18 | Kabel CHKE-R 2x1,5 |  |  | ks/m | 10 | 0 |  | 0 |  |  |  | znížená |  | 0 | 0 | 0 | 0 | 0 | 8 | M | 2 | ROZPOCET | 0 | 0 | 0 | 0 | 0 | 2 | 0 | 4 | 1735278948
26 | M | Pol19 | Kabel CHKE-R 3x1,5 |  |  | ks/m | 980 | 0 |  | 0 |  |  |  | znížená |  | 0 | 0 | 0 | 0 | 0 | 8 | M | 2 | ROZPOCET | 0 | 0 | 0 | 0 | 0 | 2 | 0 | 4 | 285973984
27 | M | Pol20 | Kabel CHKE-R 4x1,5 |  |  | ks/m | 100 | 0 |  | 0 |  |  |  | znížená |  | 0 | 0 | 0 | 0 | 0 | 8 | M | 2 | ROZPOCET | 0 | 0 | 0 | 0 | 0 | 2 | 0 | 4 | 116313382
28 | M | Pol21 | Kabel CHKE-R 3x2,5 |  |  | ks/m | 1645 | 0 |  | 0 |  |  |  | znížená |  | 0 | 0 | 0 | 0 | 0 | 8 | M | 2 | ROZPOCET | 0 | 0 | 0 | 0 | 0 | 2 | 0 | 4 | -866880616
29 | M | Pol22 | CY 6mm |  |  | ks/m | 120 | 0 |  | 0 |  |  |  | znížená |  | 0 | 0 | 0 | 0 | 0 | 8 | M | 2 | ROZPOCET | 0 | 0 | 0 | 0 | 0 | 2 | 0 | 4 | -2050567807
30 | M | Pol23 | Bernard svorka |  |  | ks/m | 10 | 0 |  | 0 |  |  |  | znížená |  | 0 | 0 | 0 | 0 | 0 | 8 | M | 2 | ROZPOCET | 0 | 0 | 0 | 0 | 0 | 2 | 0 | 4 | -1997786395
31 | M | Pol24 | CU páska |  |  | ks/m | 10 | 0 |  | 0 |  |  |  | znížená |  | 0 | 0 | 0 | 0 | 0 | 8 | M | 2 | ROZPOCET | 0 | 0 | 0 | 0 | 0 | 2 | 0 | 4 | 1814294429
32 | M | Pol25 | EPS 2 pripojnica |  |  | ks/m | 2 | 0 |  | 0 |  |  |  | znížená |  | 0 | 0 | 0 | 0 | 0 | 8 | M | 2 | ROZPOCET | 0 | 0 | 0 | 0 | 0 | 2 | 0 | 4 | -1111949673
33 | M | Pol26 | Ocelový úchyt Grip 35x50 |  |  | ks/m | 300 | 0 |  | 0 |  |  |  | znížená |  | 0 | 0 | 0 | 0 | 0 | 8 | M | 2 | ROZPOCET | 0 | 0 | 0 | 0 | 0 | 2 | 0 | 4 | 931265507
34 | M | Pol27 | Mars žlab 62/56 |  |  | ks/m | 120 | 0 |  | 0 |  |  |  | znížená |  | 0 | 0 | 0 | 0 | 0 | 8 | M | 2 | ROZPOCET | 0 | 0 | 0 | 0 | 0 | 2 | 0 | 4 | 393335225
35 | M | Pol28 | Viaziacia páska |  |  | ks/m | 500 | 0 |  | 0 |  |  |  | znížená |  | 0 | 0 | 0 | 0 | 0 | 8 | M | 2 | ROZPOCET | 0 | 0 | 0 | 0 | 0 | 2 | 0 | 4 | -2115165293
36 | M | Pol29 | Uchyt pre viaziacu pásku |  |  | ks/m | 500 | 0 |  | 0 |  |  |  | znížená |  | 0 | 0 | 0 | 0 | 0 | 8 | M | 2 | ROZPOCET | 0 | 0 | 0 | 0 | 0 | 2 | 0 | 4 | 1884524431
37 | M | Pol31 | Trubka HFX D16 |  |  | ks/m | 200 | 0 |  | 0 |  |  |  | znížená |  | 0 | 0 | 0 | 0 | 0 | 8 | M | 2 | ROZPOCET | 0 | 0 | 0 | 0 | 0 | 2 | 0 | 4 | 1214153712
38 | M | Pol32 | Vypinač č.1 jednoduchý biely |  |  | ks/m | 1 | 0 |  | 0 |  |  |  | znížená |  | 0 | 0 | 0 | 0 | 0 | 8 | M | 2 | ROZPOCET | 0 | 0 | 0 | 0 | 0 | 2 | 0 | 4 | -266941812
39 | M | Pol33 | Vypinač č.5 sériový biely |  |  | ks/m | 17 | 0 |  | 0 |  |  |  | znížená |  | 0 | 0 | 0 | 0 | 0 | 8 | M | 2 | ROZPOCET | 0 | 0 | 0 | 0 | 0 | 2 | 0 | 4 | 761677246
40 | M | Pol34 | Dvojásuvka 2x230vV |  |  | ks/m | 105 | 0 |  | 0 |  |  |  | znížená |  | 0 | 0 | 0 | 0 | 0 | 8 | M | 2 | ROZPOCET | 0 | 0 | 0 | 0 | 0 | 2 | 0 | 4 | 1473930674
41 | M | Pol35 | Zasuvka na povrch |  |  | ks/m | 12 | 0 |  | 0 |  |  |  | znížená |  | 0 | 0 | 0 | 0 | 0 | 8 | M | 2 | ROZPOCET | 0 | 0 | 0 | 0 | 0 | 2 | 0 | 4 | 1484929472
42 | M | Pol36 | Zasuvka VALENA |  |  | ks/m | 24 | 0 |  | 0 |  |  |  | znížená |  | 0 | 0 | 0 | 0 | 0 | 8 | M | 2 | ROZPOCET | 0 | 0 | 0 | 0 | 0 | 2 | 0 | 4 | 2088225023
43 | M | Pol37 | Štvorrámik Valena |  |  | ks/m | 1 | 0 |  | 0 |  |  |  | znížená |  | 0 | 0 | 0 | 0 | 0 | 8 | M | 2 | ROZPOCET | 0 | 0 | 0 | 0 | 0 | 2 | 0 | 4 | -2102337771
44 | M | Pol38 | Trojrámik Valena |  |  | ks/m | 6 | 0 |  | 0 |  |  |  | znížená |  | 0 | 0 | 0 | 0 | 0 | 8 | M | 2 | ROZPOCET | 0 | 0 | 0 | 0 | 0 | 2 | 0 | 4 | -1807710676
45 | M | Pol39 | Jednorámik Valena |  |  | ks/m | 3 | 0 |  | 0 |  |  |  | znížená |  | 0 | 0 | 0 | 0 | 0 | 8 | M | 2 | ROZPOCET | 0 | 0 | 0 | 0 | 0 | 2 | 0 | 4 | -580703
46 | M | Pol40 | Vypinač č.5 sériový biely VALENA |  |  | ks/m | 1 | 0 |  | 0 |  |  |  | znížená |  | 0 | 0 | 0 | 0 | 0 | 8 | M | 2 | ROZPOCET | 0 | 0 | 0 | 0 | 0 | 2 | 0 | 4 | -540889712
47 | M | Pol41 | Prepatová ochrana tr D do zásuvky |  |  | ks/m | 6 | 0 |  | 0 |  |  |  | znížená |  | 0 | 0 | 0 | 0 | 0 | 8 | M | 2 | ROZPOCET | 0 | 0 | 0 | 0 | 0 | 2 | 0 | 4 | 1471950846
48 | M | Pol42 | Krabica KU 68 bez viečka |  |  | ks/m | 148 | 0 |  | 0 |  |  |  | znížená |  | 0 | 0 | 0 | 0 | 0 | 8 | M | 2 | ROZPOCET | 0 | 0 | 0 | 0 | 0 | 2 | 0 | 4 | 1527266982
49 | M | Pol43 | Krabica KU 68 s vieckom |  |  | ks/m | 19 | 0 |  | 0 |  |  |  | znížená |  | 0 | 0 | 0 | 0 | 0 | 8 | M | 2 | ROZPOCET | 0 | 0 | 0 | 0 | 0 | 2 | 0 | 4 | -427252927
50 | M | Pol44 | Wago svorky |  |  | ks/m | 500 | 0 |  | 0 |  |  |  | znížená |  | 0 | 0 | 0 | 0 | 0 | 8 | M | 2 | ROZPOCET | 0 | 0 | 0 | 0 | 0 | 2 | 0 | 4 | -850355797
51 | M | Pol45 | Krabica na povrch |  |  | ks/m | 12 | 0 |  | 0 |  |  |  | znížená |  | 0 | 0 | 0 | 0 | 0 | 8 | M | 2 | ROZPOCET | 0 | 0 | 0 | 0 | 0 | 2 | 0 | 4 | 2127973786
52 | M | Pol46 | Svietidlo Rastro LED T8 ,IP20 |  |  | ks/m | 120 | 0 |  | 0 |  |  |  | znížená |  | 0 | 0 | 0 | 0 | 0 | 8 | M | 2 | ROZPOCET | 0 | 0 | 0 | 0 | 0 | 2 | 0 | 4 | -1608317866
53 | M | Pol47 | Led trubicaT8 9W |  |  | ks/m | 480 | 0 |  | 0 |  |  |  | znížená |  | 0 | 0 | 0 | 0 | 0 | 8 | M | 2 | ROZPOCET | 0 | 0 | 0 | 0 | 0 | 2 | 0 | 4 | -926279021
54 | M | Pol48 | Pohybový senzor na svetlo na strop |  |  | ks/m | 6 | 0 |  | 0 |  |  |  | znížená |  | 0 | 0 | 0 | 0 | 0 | 8 | M | 2 | ROZPOCET | 0 | 0 | 0 | 0 | 0 | 2 | 0 | 4 | 1424634303
55 | M | Pol49 | Silikónová zavesná lampa |  |  | ks/m | 16 | 0 |  | 0 |  |  |  | znížená |  | 0 | 0 | 0 | 0 | 0 | 8 | M | 2 | ROZPOCET | 0 | 0 | 0 | 0 | 0 | 2 | 0 | 4 | -259076627
56 | M | Pol50 | Ziarovka 40W |  |  | ks/m | 16 | 0 |  | 0 |  |  |  | znížená |  | 0 | 0 | 0 | 0 | 0 | 8 | M | 2 | ROZPOCET | 0 | 0 | 0 | 0 | 0 | 2 | 0 | 4 | 1314565
57 | M | Pol51 | Núdzové svietidlo Evolux 8W, IP40 |  |  | ks/m | 6 | 0 |  | 0 |  |  |  | znížená |  | 0 | 0 | 0 | 0 | 0 | 8 | M | 2 | ROZPOCET | 0 | 0 | 0 | 0 | 0 | 2 | 0 | 4 | 502810988
58 | M | Pol52 | Drobný el. materiál |  |  | ks/m | 1 | 0 |  | 0 |  |  |  | znížená |  | 0 | 0 | 0 | 0 | 0 | 8 | M | 2 | ROZPOCET | 0 | 0 | 0 | 0 | 0 | 2 | 0 | 4 | 1540780063
59 | K | Pol57 | Kabel CHKE-R 5x10 |  |  | ks/m | 10 | 0 |  | 0 |  |  |  | znížená |  | 0 | 0 | 0 | 0 | 0 | 4 | K | 2 | ROZPOCET | 0 | 0 | 0 | 0 | 0 | 2 | 0 | 4 | -1540068069
60 | K | Pol58 | Kabel CHKE-R 5x6 |  |  | ks/m | 50 | 0 |  | 0 |  |  |  | znížená |  | 0 | 0 | 0 | 0 | 0 | 4 | K | 2 | ROZPOCET | 0 | 0 | 0 | 0 | 0 | 2 | 0 | 4 | -1497032896
61 | K | Pol59 | Kabel CHKE-R 2x1,5 |  |  | ks/m | 10 | 0 |  | 0 |  |  |  | znížená |  | 0 | 0 | 0 | 0 | 0 | 4 | K | 2 | ROZPOCET | 0 | 0 | 0 | 0 | 0 | 2 | 0 | 4 | -114102435
62 | K | Pol60 | Kabel CHKE-R 3x1,5 |  |  | ks/m | 980 | 0 |  | 0 |  |  |  | znížená |  | 0 | 0 | 0 | 0 | 0 | 4 | K | 2 | ROZPOCET | 0 | 0 | 0 | 0 | 0 | 2 | 0 | 4 | 1340555149
63 | K | Pol61 | Kabel CHKE-R 4x1,5 |  |  | ks/m | 100 | 0 |  | 0 |  |  |  | znížená |  | 0 | 0 | 0 | 0 | 0 | 4 | K | 2 | ROZPOCET | 0 | 0 | 0 | 0 | 0 | 2 | 0 | 4 | -253030808
64 | K | Pol62 | Kabel CHKE-R 3x2,5 |  |  | ks/m | 1645 | 0 |  | 0 |  |  |  | znížená |  | 0 | 0 | 0 | 0 | 0 | 4 | K | 2 | ROZPOCET | 0 | 0 | 0 | 0 | 0 | 2 | 0 | 4 | 610391226
65 | K | Pol63 | CY 6mm |  |  | ks/m | 120 | 0 |  | 0 |  |  |  | znížená |  | 0 | 0 | 0 | 0 | 0 | 4 | K | 2 | ROZPOCET | 0 | 0 | 0 | 0 | 0 | 2 | 0 | 4 | 1411656919
66 | K | Pol64 | Bernard svorka |  |  | ks/m | 10 | 0 |  | 0 |  |  |  | znížená |  | 0 | 0 | 0 | 0 | 0 | 4 | K | 2 | ROZPOCET | 0 | 0 | 0 | 0 | 0 | 2 | 0 | 4 | -642972648
67 | K | Pol65 | CU páska |  |  | ks/m | 10 | 0 |  | 0 |  |  |  | znížená |  | 0 | 0 | 0 | 0 | 0 | 4 | K | 2 | ROZPOCET | 0 | 0 | 0 | 0 | 0 | 2 | 0 | 4 | 1847858766
68 | K | Pol66 | EPS 2 pripojnica |  |  | ks/m | 2 | 0 |  | 0 |  |  |  | znížená |  | 0 | 0 | 0 | 0 | 0 | 4 | K | 2 | ROZPOCET | 0 | 0 | 0 | 0 | 0 | 2 | 0 | 4 | 2029166782
69 | K | Pol67 | Ocelový úchyt Grip 35x50 |  |  | ks/m | 300 | 0 |  | 0 |  |  |  | znížená |  | 0 | 0 | 0 | 0 | 0 | 4 | K | 2 | ROZPOCET | 0 | 0 | 0 | 0 | 0 | 2 | 0 | 4 | 1180303966
70 | K | Pol68 | Mars žlab 62/56 |  |  | ks/m | 120 | 0 |  | 0 |  |  |  | znížená |  | 0 | 0 | 0 | 0 | 0 | 4 | K | 2 | ROZPOCET | 0 | 0 | 0 | 0 | 0 | 2 | 0 | 4 | 324750231
71 | K | Pol69 | Viaziacia páska |  |  | ks/m | 500 | 0 |  | 0 |  |  |  | znížená |  | 0 | 0 | 0 | 0 | 0 | 4 | K | 2 | ROZPOCET | 0 | 0 | 0 | 0 | 0 | 2 | 0 | 4 | -860140449
72 | K | Pol70 | Uchyt pre viaziacu pásku |  |  | ks/m | 500 | 0 |  | 0 |  |  |  | znížená |  | 0 | 0 | 0 | 0 | 0 | 4 | K | 2 | ROZPOCET | 0 | 0 | 0 | 0 | 0 | 2 | 0 | 4 | 264103472
73 | K | Pol71 | Dražka v stene pre kábel |  |  | ks/m | 475 | 0 |  | 0 |  |  |  | znížená |  | 0 | 0 | 0 | 0 | 0 | 4 | K | 2 | ROZPOCET | 0 | 0 | 0 | 0 | 0 | 2 | 0 | 4 | -662134572
74 | K | Pol72 | Trubka HFX D16 |  |  | ks/m | 200 | 0 |  | 0 |  |  |  | znížená |  | 0 | 0 | 0 | 0 | 0 | 4 | K | 2 | ROZPOCET | 0 | 0 | 0 | 0 | 0 | 2 | 0 | 4 | 695475475
75 | K | Pol73 | Vypinač č.1 jednoduchý biely |  |  | ks/m | 1 | 0 |  | 0 |  |  |  | znížená |  | 0 | 0 | 0 | 0 | 0 | 4 | K | 2 | ROZPOCET | 0 | 0 | 0 | 0 | 0 | 2 | 0 | 4 | -1326210426
76 | K | Pol74 | Vypinač č.5 sériový biely |  |  | ks/m | 17 | 0 |  | 0 |  |  |  | znížená |  | 0 | 0 | 0 | 0 | 0 | 4 | K | 2 | ROZPOCET | 0 | 0 | 0 | 0 | 0 | 2 | 0 | 4 | 1191719912
77 | K | Pol75 | Dvojásuvka 2x230vV |  |  | ks/m | 105 | 0 |  | 0 |  |  |  | znížená |  | 0 | 0 | 0 | 0 | 0 | 4 | K | 2 | ROZPOCET | 0 | 0 | 0 | 0 | 0 | 2 | 0 | 4 | 290653103
78 | K | Pol76 | Zasuvka na povrch |  |  | ks/m | 12 | 0 |  | 0 |  |  |  | znížená |  | 0 | 0 | 0 | 0 | 0 | 4 | K | 2 | ROZPOCET | 0 | 0 | 0 | 0 | 0 | 2 | 0 | 4 | -1777691182
79 | K | Pol77 | Zasuvka VALENA |  |  | ks/m | 24 | 0 |  | 0 |  |  |  | znížená |  | 0 | 0 | 0 | 0 | 0 | 4 | K | 2 | ROZPOCET | 0 | 0 | 0 | 0 | 0 | 2 | 0 | 4 | -1950707540
80 | K | Pol78 | Štvorrámik Valena |  |  | ks/m | 1 | 0 |  | 0 |  |  |  | znížená |  | 0 | 0 | 0 | 0 | 0 | 4 | K | 2 | ROZPOCET | 0 | 0 | 0 | 0 | 0 | 2 | 0 | 4 | 912059095
81 | K | Pol79 | Trojrámik Valena |  |  | ks/m | 6 | 0 |  | 0 |  |  |  | znížená |  | 0 | 0 | 0 | 0 | 0 | 4 | K | 2 | ROZPOCET | 0 | 0 | 0 | 0 | 0 | 2 | 0 | 4 | 32482787
82 | K | Pol80 | Jednorámik Valena |  |  | ks/m | 3 | 0 |  | 0 |  |  |  | znížená |  | 0 | 0 | 0 | 0 | 0 | 4 | K | 2 | ROZPOCET | 0 | 0 | 0 | 0 | 0 | 2 | 0 | 4 | -1396285049
83 | K | Pol81 | Vypinač č.5 sériový biely VALENA |  |  | ks/m | 1 | 0 |  | 0 |  |  |  | znížená |  | 0 | 0 | 0 | 0 | 0 | 4 | K | 2 | ROZPOCET | 0 | 0 | 0 | 0 | 0 | 2 | 0 | 4 | 132736886
84 | K | Pol82 | Prepatová ochrana tr D do zásuvky |  |  | ks/m | 6 | 0 |  | 0 |  |  |  | znížená |  | 0 | 0 | 0 | 0 | 0 | 4 | K | 2 | ROZPOCET | 0 | 0 | 0 | 0 | 0 | 2 | 0 | 4 | 934345258
85 | K | Pol83 | Krabica KU 68 bez viečka |  |  | ks/m | 148 | 0 |  | 0 |  |  |  | znížená |  | 0 | 0 | 0 | 0 | 0 | 4 | K | 2 | ROZPOCET | 0 | 0 | 0 | 0 | 0 | 2 | 0 | 4 | 71650824
86 | K | Pol84 | Krabica KU 68 s vieckom |  |  | ks/m | 19 | 0 |  | 0 |  |  |  | znížená |  | 0 | 0 | 0 | 0 | 0 | 4 | K | 2 | ROZPOCET | 0 | 0 | 0 | 0 | 0 | 2 | 0 | 4 | -1312644969
87 | K | Pol85 | Wago svorky |  |  | ks/m | 500 | 0 |  | 0 |  |  |  | znížená |  | 0 | 0 | 0 | 0 | 0 | 4 | K | 2 | ROZPOCET | 0 | 0 | 0 | 0 | 0 | 2 | 0 | 4 | -913210558
88 | K | Pol86 | Krabica na povrch |  |  | ks/m | 12 | 0 |  | 0 |  |  |  | znížená |  | 0 | 0 | 0 | 0 | 0 | 4 | K | 2 | ROZPOCET | 0 | 0 | 0 | 0 | 0 | 2 | 0 | 4 | 1236091582
89 | K | Pol87 | Svietidlo Rastro LED T8 ,IP20 |  |  | ks/m | 120 | 0 |  | 0 |  |  |  | znížená |  | 0 | 0 | 0 | 0 | 0 | 4 | K | 2 | ROZPOCET | 0 | 0 | 0 | 0 | 0 | 2 | 0 | 4 | 1252316764
90 | K | Pol88 | Led trubicaT8 9W |  |  | ks/m | 480 | 0 |  | 0 |  |  |  | znížená |  | 0 | 0 | 0 | 0 | 0 | 4 | K | 2 | ROZPOCET | 0 | 0 | 0 | 0 | 0 | 2 | 0 | 4 | -2034549945
91 | K | Pol89 | Pohybový senzor na svetlo na strop |  |  | ks/m | 6 | 0 |  | 0 |  |  |  | znížená |  | 0 | 0 | 0 | 0 | 0 | 4 | K | 2 | ROZPOCET | 0 | 0 | 0 | 0 | 0 | 2 | 0 | 4 | 1736357894
92 | K | Pol90 | Silikónová zavesná lampa |  |  | ks/m | 16 | 0 |  | 0 |  |  |  | znížená |  | 0 | 0 | 0 | 0 | 0 | 4 | K | 2 | ROZPOCET | 0 | 0 | 0 | 0 | 0 | 2 | 0 | 4 | 173052585
93 | K | Pol91 | Ziarovka 40W |  |  | ks/m | 16 | 0 |  | 0 |  |  |  | znížená |  | 0 | 0 | 0 | 0 | 0 | 4 | K | 2 | ROZPOCET | 0 | 0 | 0 | 0 | 0 | 2 | 0 | 4 | -1246553262
94 | K | Pol92 | Núdzové svietidlo Evolux 8W, IP40 |  |  | ks/m | 6 | 0 |  | 0 |  |  |  | znížená |  | 0 | 0 | 0 | 0 | 0 | 4 | K | 2 | ROZPOCET | 0 | 0 | 0 | 0 | 0 | 2 | 0 | 4 | 125281245
95 | K | Pol93 | Drobný el. materiál |  |  | ks/m | 1 | 0 |  | 0 |  |  |  | znížená |  | 0 | 0 | 0 | 0 | 0 | 4 | K | 2 | ROZPOCET | 0 | 0 | 0 | 0 | 0 | 2 | 0 | 4 | -902421983
96 | K | Pol99 | Demontáž svietidla - žiarivkové bytové stropné vostavané 1 zdroj |  |  | ks | 14 | 0 |  | 0 |  |  |  | znížená |  | 0 | 0 | 0 | 0 | 0 | 64 | K | 2 | ROZPOCET | 0 | 0 | 0 | 0 | 0 | 2 | 0 | 64 | -205141472
97 | K | Pol94 | Revizia |  |  | ks/m | 1 | 0 |  | 0 |  |  |  | znížená |  | 0 | 0 | 0 | 0 | 0 | 4 | K | 2 | ROZPOCET | 0 | 0 | 0 | 0 | 0 | 2 | 0 | 4 | -1055419033
| VP - Práce naviac | [8 empty] | 0 | [11 empty] | D | 0 | PN | [6 empty] | 0
| K | [8 empty] | 0 |  |  |  | znížená | [7 empty] | PN | 1 | PN | 0 | 0 | 0 | 0 | 0 | 2 | 0
| K | [8 empty] | 0 |  |  |  | znížená | [7 empty] | PN | 1 | PN | 0 | 0 | 0 | 0 | 0 | 2 | 0
| K | [8 empty] | 0 |  |  |  | znížená | [7 empty] | PN | 1 | PN | 0 | 0 | 0 | 0 | 0 | 2 | 0
| K | [8 empty] | 0 |  |  |  | znížená | [7 empty] | PN | 1 | PN | 0 | 0 | 0 | 0 | 0 | 2 | 0
| K | [8 empty] | 0 |  |  |  | znížená | [7 empty] | PN | 1 | PN | 0 | 0 | 0 | 0 | 0 | 2 | 0

## 4 - Štrukturovaná kabeláž
| Hárok obsahuje: |  | 1) Krycí list rozpočtu |  | 2) Rekapitulácia rozpočtu |  |  | 3) Rozpočet |  |  | Späť na hárok: | Rekapitulácia stavby
optimalizované pre tlač zostáv vo formáte A4 - na výšku | [11 empty] | >> skryté stĺpce << | [9 empty] | {17038966-01e5-469a-bfa7-ceac4906a4e9}
0
KRYCÍ LIST ROZPOČTU | [12 empty] | v --- nižšie sa nachádzajú doplnkové a pomocné údaje k zostavám --- v | [8 empty] | False
| Stavba: |  | Stavebné úpravy priestorov bloku B objektu UKF v NItre na Triede A. Hlinku 1, Nitra
| Objekt: |  | 4 - Štrukturovaná kabeláž
| JKSO: | [7 empty] | KS:
| Miesto: | [7 empty] | Dátum: |  | 12. 2. 2018
| Objednávateľ: | [7 empty] | IČO:
|  | UKF v NItre, Trieda A. Hlinku 1, Nitra | [6 empty] | IČO DPH:
| Zhotoviteľ: | [7 empty] | IČO:
IČO DPH:
| Projektant: | [7 empty] | IČO:
|  | K2 ateliér s.r.o., Nitra | [6 empty] | IČO DPH:
| Spracovateľ: | [7 empty] | IČO:
IČO DPH:
Poznámka:
| Náklady z rozpočtu | [7 empty] | 0
| Ostatné náklady | [7 empty] | 0
| Cena bez DPH | [7 empty] | 0
| DPH | základná | 20% | z | 0 |  |  |  | 0
|  | znížená | 20% | z | 0 |  |  |  | 0
|  | zákl. prenesená | 20% | z | 0 |  |  |  | 0
|  | zníž. prenesená | 20% | z | 0 |  |  |  | 0
|  | nulová | 0% | z | 0 |  |  |  | 0
| Cena s DPH |  |  | v | EUR |  |  | 0
| Projektant |  |  |  |  | Spracovateľ
| Dátum a podpis: |  |  | Pečiatka |  | Dátum a podpis: |  |  |  | Pečiatka
| Objednávateľ |  |  |  |  | Zhotoviteľ
| Dátum a podpis: |  |  | Pečiatka |  | Dátum a podpis: |  |  |  | Pečiatka
REKAPITULÁCIA ROZPOČTU
Stavba: |  |  | Stavebné úpravy priestorov bloku B objektu UKF v NItre na Triede A. Hlinku 1, Nitra
Objekt: |  |  | 4 - Štrukturovaná kabeláž
Miesto: | [6 empty] | Dátum: |  | 12. 2. 2018
Objednávateľ: |  |  | UKF v NItre, Trieda A. Hlinku 1, Nitra |  |  |  | Projektant: |  | K2 ateliér s.r.o., Nitra
Zhotoviteľ: | [6 empty] | Spracovateľ:
Kód - Popis | [9 empty] | Cena celkom [EUR]
1) Náklady z rozpočtu | [9 empty] | 0 | [12 empty] | -1
| D1 - ŠTRUKTÚROVANÁ KABELÁŽ | [8 empty] | 0
| D2 - Dozbrojenie existujúceh DR na 2NP | [8 empty] | 0
| D3 - Dátový rozvádzač DR počitačova učebňa | [8 empty] | 0
| D4 - ŠK počitačova učebňa | [8 empty] | 0
| VP - Práce naviac | [8 empty] | 0
2) Ostatné náklady | [9 empty] | 0 |  |  |  | DPH
| GZS | [8 empty] | 0 |  |  |  | znížená | [9 empty] | VRN | 0 | 0 | 0 | 0 | 0 | 2
| Mimostaven. doprava | [8 empty] | 0 |  |  |  | znížená | [9 empty] | VRN | 0 | 0 | 0 | 0 | 0 | 2
| Sťažené podmienky | [8 empty] | 0 |  |  |  | znížená | [9 empty] | VRN | 0 | 0 | 0 | 0 | 0 | 2
| Vplyv prostredia | [8 empty] | 0 |  |  |  | znížená | [9 empty] | VRN | 0 | 0 | 0 | 0 | 0 | 2
| Klimatické vplyvy | [8 empty] | 0 |  |  |  | znížená | [9 empty] | VRN | 0 | 0 | 0 | 0 | 0 | 2
| Kompletačná činnosť | [8 empty] | 0 |  |  |  | znížená | [9 empty] | KOMPLETACNA | 0 | 0 | 0 | 0 | 0 | 2
Celkové náklady za stavbu 1) + 2) | [7 empty] | 0
ROZPOČET
Stavba: |  |  | Stavebné úpravy priestorov bloku B objektu UKF v NItre na Triede A. Hlinku 1, Nitra
Objekt: |  |  | 4 - Štrukturovaná kabeláž
Miesto: | [6 empty] | Dátum: |  | 12. 2. 2018
Objednávateľ: |  |  | UKF v NItre, Trieda A. Hlinku 1, Nitra |  |  |  | Projektant: |  | K2 ateliér s.r.o., Nitra
Zhotoviteľ: | [6 empty] | Spracovateľ:
PČ | Typ | Kód | Popis |  |  | MJ | Množstvo | J.cena [EUR] |  | Cena celkom [EUR] |  |  | Poznámka | DPH | J. Nh [h] | Nh celkom [h] | J. hmotnosť [t] | Hmotnosť celkom [t] | J. suť [t] | Suť Celkom [t]
Náklady z rozpočtu | [9 empty] | 0 | [5 empty] | 0 |  | 0 |  | 0 |  | D | -1 | [7 empty] | 0
| D1 - ŠTRUKTÚROVANÁ KABELÁŽ | [8 empty] | 0 | [5 empty] | 0 |  | 0 |  | 0 | 1 | D | 0 | ROZPOCET | [6 empty] | 0
| D2 - Dozbrojenie existujúceh DR na 2NP | [8 empty] | 0 | [5 empty] | 0 |  | 0 |  | 0 | 1 | D | 1 | ROZPOCET | [6 empty] | 0
1 | M | Pol95 | Patch panel 24 port cat 6 tienený osadený |  |  | ks/m | 2 | 0 |  | 0 |  |  |  | znížená |  | 0 | 0 | 0 | 0 | 0 | 8 | M | 2 | ROZPOCET | 0 | 0 | 0 | 0 | 0 | 2 | 0 | 4 | 907948194
2 | M | Pol96 | Switch HP 3600 V2 EI 24 port |  |  | ks/m | 2 | 0 |  | 0 |  |  |  | znížená |  | 0 | 0 | 0 | 0 | 0 | 8 | M | 2 | ROZPOCET | 0 | 0 | 0 | 0 | 0 | 2 | 0 | 4 | 2038225221
3 | M | Pol97 | Horizontálny organizer káblov |  |  | ks/m | 2 | 0 |  | 0 |  |  |  | znížená |  | 0 | 0 | 0 | 0 | 0 | 8 | M | 2 | ROZPOCET | 0 | 0 | 0 | 0 | 0 | 2 | 0 | 4 | 1239467025
4 | M | Pol98 | Patch cord 1,5m |  |  | ks/m | 20 | 0 |  | 0 |  |  |  | znížená |  | 0 | 0 | 0 | 0 | 0 | 8 | M | 2 | ROZPOCET | 0 | 0 | 0 | 0 | 0 | 2 | 0 | 4 | 1896802463
5 | M | Pol99 | Patch cord 2m |  |  | ks/m | 25 | 0 |  | 0 |  |  |  | znížená |  | 0 | 0 | 0 | 0 | 0 | 8 | M | 2 | ROZPOCET | 0 | 0 | 0 | 0 | 0 | 2 | 0 | 4 | 396648192
6 | K | Pol121 | Patch panel 24 port cat 6 tienený osadený |  |  | ks/m | 2 | 0 |  | 0 |  |  |  | znížená |  | 0 | 0 | 0 | 0 | 0 | 4 | K | 2 | ROZPOCET | 0 | 0 | 0 | 0 | 0 | 2 | 0 | 4 | 1477027894
7 | K | Pol122 | Switch HP 3600 V2 EI 24 port |  |  | ks/m | 2 | 0 |  | 0 |  |  |  | znížená |  | 0 | 0 | 0 | 0 | 0 | 4 | K | 2 | ROZPOCET | 0 | 0 | 0 | 0 | 0 | 2 | 0 | 4 | -1102770969
8 | K | Pol123 | Horizontálny organizer káblov |  |  | ks/m | 2 | 0 |  | 0 |  |  |  | znížená |  | 0 | 0 | 0 | 0 | 0 | 4 | K | 2 | ROZPOCET | 0 | 0 | 0 | 0 | 0 | 2 | 0 | 4 | 1516596644
9 | K | Pol124 | Patch cord 1,5m |  |  | ks/m | 20 | 0 |  | 0 |  |  |  | znížená |  | 0 | 0 | 0 | 0 | 0 | 4 | K | 2 | ROZPOCET | 0 | 0 | 0 | 0 | 0 | 2 | 0 | 4 | -401865068
10 | K | Pol125 | Patch cord 2m |  |  | ks/m | 25 | 0 |  | 0 |  |  |  | znížená |  | 0 | 0 | 0 | 0 | 0 | 4 | K | 2 | ROZPOCET | 0 | 0 | 0 | 0 | 0 | 2 | 0 | 4 | 765624485
| D3 - Dátový rozvádzač DR počitačova učebňa | [8 empty] | 0 | [5 empty] | 0 |  | 0 |  | 0 | 1 | D | 1 | ROZPOCET | [6 empty] | 0
11 | M | Pol100 | Rackovy stojan 42U 600x600 |  |  | ks/m | 1 | 0 |  | 0 |  |  |  | znížená |  | 0 | 0 | 0 | 0 | 0 | 8 | M | 2 | ROZPOCET | 0 | 0 | 0 | 0 | 0 | 2 | 0 | 4 | 1098833198
12 | M | Pol101 | Stropná ventilačná jednotka 4x ventilátor |  |  | ks/m | 1 | 0 |  | 0 |  |  |  | znížená |  | 0 | 0 | 0 | 0 | 0 | 8 | M | 2 | ROZPOCET | 0 | 0 | 0 | 0 | 0 | 2 | 0 | 4 | -58051415
13 | M | Pol95 | Patch panel 24 port cat 6 tienený osadený |  |  | ks/m | 2 | 0 |  | 0 |  |  |  | znížená |  | 0 | 0 | 0 | 0 | 0 | 8 | M | 2 | ROZPOCET | 0 | 0 | 0 | 0 | 0 | 2 | 0 | 4 | -985226699
14 | M | Pol96 | Switch HP 3600 V2 EI 24 port |  |  | ks/m | 2 | 0 |  | 0 |  |  |  | znížená |  | 0 | 0 | 0 | 0 | 0 | 8 | M | 2 | ROZPOCET | 0 | 0 | 0 | 0 | 0 | 2 | 0 | 4 | 2070533253
15 | M | Pol97 | Horizontálny organizer káblov |  |  | ks/m | 4 | 0 |  | 0 |  |  |  | znížená |  | 0 | 0 | 0 | 0 | 0 | 8 | M | 2 | ROZPOCET | 0 | 0 | 0 | 0 | 0 | 2 | 0 | 4 | -1083488521
16 | M | Pol98 | Patch cord 1,5m |  |  | ks/m | 20 | 0 |  | 0 |  |  |  | znížená |  | 0 | 0 | 0 | 0 | 0 | 8 | M | 2 | ROZPOCET | 0 | 0 | 0 | 0 | 0 | 2 | 0 | 4 | 1570065896
17 | M | Pol99 | Patch cord 2m |  |  | ks/m | 15 | 0 |  | 0 |  |  |  | znížená |  | 0 | 0 | 0 | 0 | 0 | 8 | M | 2 | ROZPOCET | 0 | 0 | 0 | 0 | 0 | 2 | 0 | 4 | -1883371896
18 | M | Pol102 | Polica |  |  | ks/m | 1 | 0 |  | 0 |  |  |  | znížená |  | 0 | 0 | 0 | 0 | 0 | 8 | M | 2 | ROZPOCET | 0 | 0 | 0 | 0 | 0 | 2 | 0 | 4 | -743602099
19 | M | Pol103 | Optická vańa |  |  | ks/m | 1 | 0 |  | 0 |  |  |  | znížená |  | 0 | 0 | 0 | 0 | 0 | 8 | M | 2 | ROZPOCET | 0 | 0 | 0 | 0 | 0 | 2 | 0 | 4 | 478634054
20 | M | Pol104 | Držiak zvarov |  |  | ks/m | 1 | 0 |  | 0 |  |  |  | znížená |  | 0 | 0 | 0 | 0 | 0 | 8 | M | 2 | ROZPOCET | 0 | 0 | 0 | 0 | 0 | 2 | 0 | 4 | -408168565
21 | M | Pol105 | Ocrana zvarov |  |  | ks/m | 8 | 0 |  | 0 |  |  |  | znížená |  | 0 | 0 | 0 | 0 | 0 | 8 | M | 2 | ROZPOCET | 0 | 0 | 0 | 0 | 0 | 2 | 0 | 4 | -2100057667
22 | M | Pol106 | Napájaci panel 5x230V s prepäťovou ochranou |  |  | ks/m | 2 | 0 |  | 0 |  |  |  | znížená |  | 0 | 0 | 0 | 0 | 0 | 8 | M | 2 | ROZPOCET | 0 | 0 | 0 | 0 | 0 | 2 | 0 | 4 | 1580970842
23 | K | Pol121 | Patch panel 24 port cat 6 tienený osadený |  |  | ks/m | 2 | 0 |  | 0 |  |  |  | znížená |  | 0 | 0 | 0 | 0 | 0 | 4 | K | 2 | ROZPOCET | 0 | 0 | 0 | 0 | 0 | 2 | 0 | 4 | 1115529978
24 | K | Pol122 | Switch HP 3600 V2 EI 24 port |  |  | ks/m | 2 | 0 |  | 0 |  |  |  | znížená |  | 0 | 0 | 0 | 0 | 0 | 4 | K | 2 | ROZPOCET | 0 | 0 | 0 | 0 | 0 | 2 | 0 | 4 | -1645797772
25 | K | Pol123 | Horizontálny organizer káblov |  |  | ks/m | 4 | 0 |  | 0 |  |  |  | znížená |  | 0 | 0 | 0 | 0 | 0 | 4 | K | 2 | ROZPOCET | 0 | 0 | 0 | 0 | 0 | 2 | 0 | 4 | 1020819805
26 | K | Pol124 | Patch cord 1,5m |  |  | ks/m | 20 | 0 |  | 0 |  |  |  | znížená |  | 0 | 0 | 0 | 0 | 0 | 4 | K | 2 | ROZPOCET | 0 | 0 | 0 | 0 | 0 | 2 | 0 | 4 | 1025771514
27 | K | Pol125 | Patch cord 2m |  |  | ks/m | 15 | 0 |  | 0 |  |  |  | znížená |  | 0 | 0 | 0 | 0 | 0 | 4 | K | 2 | ROZPOCET | 0 | 0 | 0 | 0 | 0 | 2 | 0 | 4 | 366659523
28 | K | Pol126 | Rackovy stojan 42U 600x600 |  |  | ks/m | 1 | 0 |  | 0 |  |  |  | znížená |  | 0 | 0 | 0 | 0 | 0 | 4 | K | 2 | ROZPOCET | 0 | 0 | 0 | 0 | 0 | 2 | 0 | 4 | -2042309380
29 | K | Pol127 | Stropná ventilačná jednotka 4x ventilátor |  |  | ks/m | 1 | 0 |  | 0 |  |  |  | znížená |  | 0 | 0 | 0 | 0 | 0 | 4 | K | 2 | ROZPOCET | 0 | 0 | 0 | 0 | 0 | 2 | 0 | 4 | 1365394221
30 | K | Pol128 | Polica |  |  | ks/m | 1 | 0 |  | 0 |  |  |  | znížená |  | 0 | 0 | 0 | 0 | 0 | 4 | K | 2 | ROZPOCET | 0 | 0 | 0 | 0 | 0 | 2 | 0 | 4 | 442913716
31 | K | Pol129 | Optická vańa |  |  | ks/m | 1 | 0 |  | 0 |  |  |  | znížená |  | 0 | 0 | 0 | 0 | 0 | 4 | K | 2 | ROZPOCET | 0 | 0 | 0 | 0 | 0 | 2 | 0 | 4 | 667679465
32 | K | Pol130 | Držiak zvarov |  |  | ks/m | 1 | 0 |  | 0 |  |  |  | znížená |  | 0 | 0 | 0 | 0 | 0 | 4 | K | 2 | ROZPOCET | 0 | 0 | 0 | 0 | 0 | 2 | 0 | 4 | -1147405452
33 | K | Pol131 | Ocrana zvarov |  |  | ks/m | 8 | 0 |  | 0 |  |  |  | znížená |  | 0 | 0 | 0 | 0 | 0 | 4 | K | 2 | ROZPOCET | 0 | 0 | 0 | 0 | 0 | 2 | 0 | 4 | -667129875
34 | K | Pol132 | Napájaci panel 5x230V s prepäťovou ochranou |  |  | ks/m | 2 | 0 |  | 0 |  |  |  | znížená |  | 0 | 0 | 0 | 0 | 0 | 4 | K | 2 | ROZPOCET | 0 | 0 | 0 | 0 | 0 | 2 | 0 | 4 | -134848218
| D4 - ŠK počitačova učebňa | [8 empty] | 0 | [5 empty] | 0 |  | 0 |  | 0 | 1 | D | 1 | ROZPOCET | [6 empty] | 0
35 | M | Pol107 | VALENA dvojzásuvka 2xRJ 45 cat 6. |  |  | ks/m | 17 | 0 |  | 0 |  |  |  | znížená |  | 0 | 0 | 0 | 0 | 0 | 8 | M | 2 | ROZPOCET | 0 | 0 | 0 | 0 | 0 | 2 | 0 | 4 | -1920260025
36 | M | Pol108 | Zásuvka 1xRJ 45 na povrch |  |  | ks/m | 2 | 0 |  | 0 |  |  |  | znížená |  | 0 | 0 | 0 | 0 | 0 | 8 | M | 2 | ROZPOCET | 0 | 0 | 0 | 0 | 0 | 2 | 0 | 4 | 1270420147
37 | M | Pol109 | VALENA dvojrámik |  |  | ks/m | 1 | 0 |  | 0 |  |  |  | znížená |  | 0 | 0 | 0 | 0 | 0 | 8 | M | 2 | ROZPOCET | 0 | 0 | 0 | 0 | 0 | 2 | 0 | 4 | -1109092210
38 | M | Pol110 | VALENA trojrámik |  |  | ks/m | 5 | 0 |  | 0 |  |  |  | znížená |  | 0 | 0 | 0 | 0 | 0 | 8 | M | 2 | ROZPOCET | 0 | 0 | 0 | 0 | 0 | 2 | 0 | 4 | 307342458
39 | M | Pol111 | Krabica KU 68 |  |  | ks/m | 17 | 0 |  | 0 |  |  |  | znížená |  | 0 | 0 | 0 | 0 | 0 | 8 | M | 2 | ROZPOCET | 0 | 0 | 0 | 0 | 0 | 2 | 0 | 4 | -1290881258
40 | M | Pol112 | Krabica pod zásuvku na povrch |  |  | ks/m | 2 | 0 |  | 0 |  |  |  | znížená |  | 0 | 0 | 0 | 0 | 0 | 8 | M | 2 | ROZPOCET | 0 | 0 | 0 | 0 | 0 | 2 | 0 | 4 | 1755022331
41 | M | Pol113 | žlab HMIK 200/100 |  |  | ks/m | 5 | 0 |  | 0 |  |  |  | znížená |  | 0 | 0 | 0 | 0 | 0 | 8 | M | 2 | ROZPOCET | 0 | 0 | 0 | 0 | 0 | 2 | 0 | 4 | -42615624
42 | M | Pol114 | Trubka HFX 25 |  |  | ks/m | 30 | 0 |  | 0 |  |  |  | znížená |  | 0 | 0 | 0 | 0 | 0 | 8 | M | 2 | ROZPOCET | 0 | 0 | 0 | 0 | 0 | 2 | 0 | 4 | 197774834
43 | M | Pol26 | Ocelový úchyt Grip 35x50 |  |  | ks/m | 50 | 0 |  | 0 |  |  |  | znížená |  | 0 | 0 | 0 | 0 | 0 | 8 | M | 2 | ROZPOCET | 0 | 0 | 0 | 0 | 0 | 2 | 0 | 4 | -1942576282
44 | M | Pol28 | Viaziacia páska |  |  | ks/m | 100 | 0 |  | 0 |  |  |  | znížená |  | 0 | 0 | 0 | 0 | 0 | 8 | M | 2 | ROZPOCET | 0 | 0 | 0 | 0 | 0 | 2 | 0 | 4 | 1596102555
45 | M | Pol29 | Uchyt pre viaziacu pásku |  |  | ks/m | 100 | 0 |  | 0 |  |  |  | znížená |  | 0 | 0 | 0 | 0 | 0 | 8 | M | 2 | ROZPOCET | 0 | 0 | 0 | 0 | 0 | 2 | 0 | 4 | -909919680
46 | M | Pol115 | Hmoždinka D8 + vrut |  |  | ks/m | 300 | 0 |  | 0 |  |  |  | znížená |  | 0 | 0 | 0 | 0 | 0 | 8 | M | 2 | ROZPOCET | 0 | 0 | 0 | 0 | 0 | 2 | 0 | 4 | -1859602767
47 | M | Pol116 | Kábel FTP LSOH cat .6 |  |  | ks/m | 700 | 0 |  | 0 |  |  |  | znížená |  | 0 | 0 | 0 | 0 | 0 | 8 | M | 2 | ROZPOCET | 0 | 0 | 0 | 0 | 0 | 2 | 0 | 4 | 1176480658
48 | M | Pol117 | Kabel I-D(ZN)H - SM 8x 9/125 |  |  | ks/m | 60 | 0 |  | 0 |  |  |  | znížená |  | 0 | 0 | 0 | 0 | 0 | 8 | M | 2 | ROZPOCET | 0 | 0 | 0 | 0 | 0 | 2 | 0 | 4 | -807302790
49 | K | Pol133 | VALENA dvojzásuvka 2xRJ 45 cat 6. |  |  | ks/m | 17 | 0 |  | 0 |  |  |  | znížená |  | 0 | 0 | 0 | 0 | 0 | 4 | K | 2 | ROZPOCET | 0 | 0 | 0 | 0 | 0 | 2 | 0 | 4 | 1262223836
50 | K | Pol134 | Zásuvka 1xRJ 45 na povrch |  |  | ks/m | 2 | 0 |  | 0 |  |  |  | znížená |  | 0 | 0 | 0 | 0 | 0 | 4 | K | 2 | ROZPOCET | 0 | 0 | 0 | 0 | 0 | 2 | 0 | 4 | 1526680016
51 | K | Pol135 | VALENA dvojrámik |  |  | ks/m | 1 | 0 |  | 0 |  |  |  | znížená |  | 0 | 0 | 0 | 0 | 0 | 4 | K | 2 | ROZPOCET | 0 | 0 | 0 | 0 | 0 | 2 | 0 | 4 | -681788480
52 | K | Pol136 | VALENA trojrámik |  |  | ks/m | 5 | 0 |  | 0 |  |  |  | znížená |  | 0 | 0 | 0 | 0 | 0 | 4 | K | 2 | ROZPOCET | 0 | 0 | 0 | 0 | 0 | 2 | 0 | 4 | 978352458
53 | K | Pol137 | Krabica KU 68 |  |  | ks/m | 17 | 0 |  | 0 |  |  |  | znížená |  | 0 | 0 | 0 | 0 | 0 | 4 | K | 2 | ROZPOCET | 0 | 0 | 0 | 0 | 0 | 2 | 0 | 4 | -2147377603
54 | K | Pol138 | Krabica pod zásuvku na povrch |  |  | ks/m | 2 | 0 |  | 0 |  |  |  | znížená |  | 0 | 0 | 0 | 0 | 0 | 4 | K | 2 | ROZPOCET | 0 | 0 | 0 | 0 | 0 | 2 | 0 | 4 | -2142704560
55 | K | Pol139 | žlab HMIK 200/100 |  |  | ks/m | 5 | 0 |  | 0 |  |  |  | znížená |  | 0 | 0 | 0 | 0 | 0 | 4 | K | 2 | ROZPOCET | 0 | 0 | 0 | 0 | 0 | 2 | 0 | 4 | 1788391276
56 | K | Pol140 | Trubka HFX 25 |  |  | ks/m | 30 | 0 |  | 0 |  |  |  | znížená |  | 0 | 0 | 0 | 0 | 0 | 4 | K | 2 | ROZPOCET | 0 | 0 | 0 | 0 | 0 | 2 | 0 | 4 | 1663650040
57 | K | Pol141 | Hmoždinka D8 + vrut |  |  | ks/m | 300 | 0 |  | 0 |  |  |  | znížená |  | 0 | 0 | 0 | 0 | 0 | 4 | K | 2 | ROZPOCET | 0 | 0 | 0 | 0 | 0 | 2 | 0 | 4 | -1749014062
58 | K | Pol142 | Kábel FTP LSOH cat .6 |  |  | ks/m | 700 | 0 |  | 0 |  |  |  | znížená |  | 0 | 0 | 0 | 0 | 0 | 4 | K | 2 | ROZPOCET | 0 | 0 | 0 | 0 | 0 | 2 | 0 | 4 | -823712689
59 | K | Pol143 | Kabel I-D(ZN)H - SM 8x 9/125 |  |  | ks/m | 60 | 0 |  | 0 |  |  |  | znížená |  | 0 | 0 | 0 | 0 | 0 | 4 | K | 2 | ROZPOCET | 0 | 0 | 0 | 0 | 0 | 2 | 0 | 4 | 1697188515
60 | K | Pol144 | Optiicke zvary |  |  | ks/m | 16 | 0 |  | 0 |  |  |  | znížená |  | 0 | 0 | 0 | 0 | 0 | 4 | K | 2 | ROZPOCET | 0 | 0 | 0 | 0 | 0 | 2 | 0 | 4 | -516393322
61 | K | Pol145 | Drážka v stene pre trubku D 25 |  |  | ks/m | 30 | 0 |  | 0 |  |  |  | znížená |  | 0 | 0 | 0 | 0 | 0 | 4 | K | 2 | ROZPOCET | 0 | 0 | 0 | 0 | 0 | 2 | 0 | 4 | 1977842842
62 | K | Pol67 | Ocelový úchyt Grip 35x50 |  |  | ks/m | 50 | 0 |  | 0 |  |  |  | znížená |  | 0 | 0 | 0 | 0 | 0 | 4 | K | 2 | ROZPOCET | 0 | 0 | 0 | 0 | 0 | 2 | 0 | 4 | 1916349317
63 | K | Pol69 | Viaziacia páska |  |  | ks/m | 100 | 0 |  | 0 |  |  |  | znížená |  | 0 | 0 | 0 | 0 | 0 | 4 | K | 2 | ROZPOCET | 0 | 0 | 0 | 0 | 0 | 2 | 0 | 4 | -1625288563
64 | K | Pol70 | Uchyt pre viaziacu pásku |  |  | ks/m | 100 | 0 |  | 0 |  |  |  | znížená |  | 0 | 0 | 0 | 0 | 0 | 4 | K | 2 | ROZPOCET | 0 | 0 | 0 | 0 | 0 | 2 | 0 | 4 | 2099294873
65 | M | Pol118 | Dvojzásuvka 2xRJ 45 cat 6. na povrch |  |  | ks/m | 74 | 0 |  | 0 |  |  |  | znížená |  | 0 | 0 | 0 | 0 | 0 | 8 | M | 2 | ROZPOCET | 0 | 0 | 0 | 0 | 0 | 2 | 0 | 4 | 115042434
66 | M | Pol108 | Zásuvka 1xRJ 45 na povrch |  |  | ks/m | 10 | 0 |  | 0 |  |  |  | znížená |  | 0 | 0 | 0 | 0 | 0 | 8 | M | 2 | ROZPOCET | 0 | 0 | 0 | 0 | 0 | 2 | 0 | 4 | -1435664979
67 | M | Pol112 | Krabica pod zásuvku na povrch |  |  | ks/m | 84 | 0 |  | 0 |  |  |  | znížená |  | 0 | 0 | 0 | 0 | 0 | 8 | M | 2 | ROZPOCET | 0 | 0 | 0 | 0 | 0 | 2 | 0 | 4 | -1338138185
68 | M | Pol119 | žlab HMIK 40/40 |  |  | ks/m | 150 | 0 |  | 0 |  |  |  | znížená |  | 0 | 0 | 0 | 0 | 0 | 8 | M | 2 | ROZPOCET | 0 | 0 | 0 | 0 | 0 | 2 | 0 | 4 | -2135272156
69 | M | Pol26 | Ocelový úchyt Grip 35x50 |  |  | ks/m | 250 | 0 |  | 0 |  |  |  | znížená |  | 0 | 0 | 0 | 0 | 0 | 8 | M | 2 | ROZPOCET | 0 | 0 | 0 | 0 | 0 | 2 | 0 | 4 | -10288563
70 | M | Pol28 | Viaziacia páska |  |  | ks/m | 500 | 0 |  | 0 |  |  |  | znížená |  | 0 | 0 | 0 | 0 | 0 | 8 | M | 2 | ROZPOCET | 0 | 0 | 0 | 0 | 0 | 2 | 0 | 4 | 233362996
71 | M | Pol29 | Uchyt pre viaziacu pásku |  |  | ks/m | 500 | 0 |  | 0 |  |  |  | znížená |  | 0 | 0 | 0 | 0 | 0 | 8 | M | 2 | ROZPOCET | 0 | 0 | 0 | 0 | 0 | 2 | 0 | 4 | -911043697
72 | M | Pol115 | Hmoždinka D8 + vrut |  |  | ks/m | 1000 | 0 |  | 0 |  |  |  | znížená |  | 0 | 0 | 0 | 0 | 0 | 8 | M | 2 | ROZPOCET | 0 | 0 | 0 | 0 | 0 | 2 | 0 | 4 | -1574896062
73 | M | Pol116 | Kábel FTP LSOH cat .6 |  |  | ks/m | 3150 | 0 |  | 0 |  |  |  | znížená |  | 0 | 0 | 0 | 0 | 0 | 8 | M | 2 | ROZPOCET | 0 | 0 | 0 | 0 | 0 | 2 | 0 | 4 | 1888543657
74 | M | Pol120 | Úprav existujúcich rozvodov kpl |  |  | ks/m | 1 | 0 |  | 0 |  |  |  | znížená |  | 0 | 0 | 0 | 0 | 0 | 8 | M | 2 | ROZPOCET | 0 | 0 | 0 | 0 | 0 | 2 | 0 | 4 | -1544522410
75 | M | Pol52 | Drobný el. materiál |  |  | ks/m | 1 | 0 |  | 0 |  |  |  | znížená |  | 0 | 0 | 0 | 0 | 0 | 8 | M | 2 | ROZPOCET | 0 | 0 | 0 | 0 | 0 | 2 | 0 | 4 | 2117383638
76 | K | Pol134 | Zásuvka 1xRJ 45 na povrch |  |  | ks/m | 10 | 0 |  | 0 |  |  |  | znížená |  | 0 | 0 | 0 | 0 | 0 | 4 | K | 2 | ROZPOCET | 0 | 0 | 0 | 0 | 0 | 2 | 0 | 4 | -377143471
77 | K | Pol138 | Krabica pod zásuvku na povrch |  |  | ks/m | 84 | 0 |  | 0 |  |  |  | znížená |  | 0 | 0 | 0 | 0 | 0 | 4 | K | 2 | ROZPOCET | 0 | 0 | 0 | 0 | 0 | 2 | 0 | 4 | -646526393
78 | K | Pol141 | Hmoždinka D8 + vrut |  |  | ks/m | 1000 | 0 |  | 0 |  |  |  | znížená |  | 0 | 0 | 0 | 0 | 0 | 4 | K | 2 | ROZPOCET | 0 | 0 | 0 | 0 | 0 | 2 | 0 | 4 | -651360904
79 | K | Pol142 | Kábel FTP LSOH cat .6 |  |  | ks/m | 3150 | 0 |  | 0 |  |  |  | znížená |  | 0 | 0 | 0 | 0 | 0 | 4 | K | 2 | ROZPOCET | 0 | 0 | 0 | 0 | 0 | 2 | 0 | 4 | 141099017
80 | K | Pol146 | Dvojzásuvka 2xRJ 45 cat 6. na povrch |  |  | ks/m | 74 | 0 |  | 0 |  |  |  | znížená |  | 0 | 0 | 0 | 0 | 0 | 4 | K | 2 | ROZPOCET | 0 | 0 | 0 | 0 | 0 | 2 | 0 | 4 | -2065032328
81 | K | Pol147 | žlab HMIK 40/40 |  |  | ks/m | 150 | 0 |  | 0 |  |  |  | znížená |  | 0 | 0 | 0 | 0 | 0 | 4 | K | 2 | ROZPOCET | 0 | 0 | 0 | 0 | 0 | 2 | 0 | 4 | -1453585970
82 | K | Pol148 | Úprav existujúcich rozvodov kpl |  |  | ks/m | 1 | 0 |  | 0 |  |  |  | znížená |  | 0 | 0 | 0 | 0 | 0 | 4 | K | 2 | ROZPOCET | 0 | 0 | 0 | 0 | 0 | 2 | 0 | 4 | -427369840
83 | K | Pol149 | Meranie štruktúrovanej kabeláže |  |  | ks/m | 1 | 0 |  | 0 |  |  |  | znížená |  | 0 | 0 | 0 | 0 | 0 | 4 | K | 2 | ROZPOCET | 0 | 0 | 0 | 0 | 0 | 2 | 0 | 4 | -776066037
84 | K | Pol150 | Meracie protokoly |  |  | ks/m | 1 | 0 |  | 0 |  |  |  | znížená |  | 0 | 0 | 0 | 0 | 0 | 4 | K | 2 | ROZPOCET | 0 | 0 | 0 | 0 | 0 | 2 | 0 | 4 | 1003910319
85 | K | Pol67 | Ocelový úchyt Grip 35x50 |  |  | ks/m | 250 | 0 |  | 0 |  |  |  | znížená |  | 0 | 0 | 0 | 0 | 0 | 4 | K | 2 | ROZPOCET | 0 | 0 | 0 | 0 | 0 | 2 | 0 | 4 | -1247490374
86 | K | Pol69 | Viaziacia páska |  |  | ks/m | 500 | 0 |  | 0 |  |  |  | znížená |  | 0 | 0 | 0 | 0 | 0 | 4 | K | 2 | ROZPOCET | 0 | 0 | 0 | 0 | 0 | 2 | 0 | 4 | 2094471943
87 | K | Pol70 | Uchyt pre viaziacu pásku |  |  | ks/m | 500 | 0 |  | 0 |  |  |  | znížená |  | 0 | 0 | 0 | 0 | 0 | 4 | K | 2 | ROZPOCET | 0 | 0 | 0 | 0 | 0 | 2 | 0 | 4 | -1846135485
88 | K | Pol93 | Drobný el. materiál |  |  | ks/m | 1 | 0 |  | 0 |  |  |  | znížená |  | 0 | 0 | 0 | 0 | 0 | 4 | K | 2 | ROZPOCET | 0 | 0 | 0 | 0 | 0 | 2 | 0 | 4 | 2115487655
| VP - Práce naviac | [8 empty] | 0 | [11 empty] | D | 0 | PN | [6 empty] | 0
| K | [8 empty] | 0 |  |  |  | znížená | [7 empty] | PN | 1 | PN | 0 | 0 | 0 | 0 | 0 | 2 | 0
| K | [8 empty] | 0 |  |  |  | znížená | [7 empty] | PN | 1 | PN | 0 | 0 | 0 | 0 | 0 | 2 | 0
| K | [8 empty] | 0 |  |  |  | znížená | [7 empty] | PN | 1 | PN | 0 | 0 | 0 | 0 | 0 | 2 | 0
| K | [8 empty] | 0 |  |  |  | znížená | [7 empty] | PN | 1 | PN | 0 | 0 | 0 | 0 | 0 | 2 | 0
| K | [8 empty] | 0 |  |  |  | znížená | [7 empty] | PN | 1 | PN | 0 | 0 | 0 | 0 | 0 | 2 | 0

## 5 - Systém kontroly vstupu
| Hárok obsahuje: |  | 1) Krycí list rozpočtu |  | 2) Rekapitulácia rozpočtu |  |  | 3) Rozpočet |  |  | Späť na hárok: | Rekapitulácia stavby
optimalizované pre tlač zostáv vo formáte A4 - na výšku | [11 empty] | >> skryté stĺpce << | [9 empty] | {cba6471b-5070-4fbe-ac29-b10ba051082d}
0
KRYCÍ LIST ROZPOČTU | [12 empty] | v --- nižšie sa nachádzajú doplnkové a pomocné údaje k zostavám --- v | [8 empty] | False
| Stavba: |  | Stavebné úpravy priestorov bloku B objektu UKF v NItre na Triede A. Hlinku 1, Nitra
| Objekt: |  | 5 - Systém kontroly vstupu
| JKSO: | [7 empty] | KS:
| Miesto: | [7 empty] | Dátum: |  | 12. 2. 2018
| Objednávateľ: | [7 empty] | IČO:
|  | UKF v NItre, Trieda A. Hlinku 1, Nitra | [6 empty] | IČO DPH:
| Zhotoviteľ: | [7 empty] | IČO:
IČO DPH:
| Projektant: | [7 empty] | IČO:
|  | K2 ateliér s.r.o., Nitra | [6 empty] | IČO DPH:
| Spracovateľ: | [7 empty] | IČO:
IČO DPH:
Poznámka:
| Náklady z rozpočtu | [7 empty] | 0
| Ostatné náklady | [7 empty] | 0
| Cena bez DPH | [7 empty] | 0
| DPH | základná | 20% | z | 0 |  |  |  | 0
|  | znížená | 20% | z | 0 |  |  |  | 0
|  | zákl. prenesená | 20% | z | 0 |  |  |  | 0
|  | zníž. prenesená | 20% | z | 0 |  |  |  | 0
|  | nulová | 0% | z | 0 |  |  |  | 0
| Cena s DPH |  |  | v | EUR |  |  | 0
| Projektant |  |  |  |  | Spracovateľ
| Dátum a podpis: |  |  | Pečiatka |  | Dátum a podpis: |  |  |  | Pečiatka
| Objednávateľ |  |  |  |  | Zhotoviteľ
| Dátum a podpis: |  |  | Pečiatka |  | Dátum a podpis: |  |  |  | Pečiatka
REKAPITULÁCIA ROZPOČTU
Stavba: |  |  | Stavebné úpravy priestorov bloku B objektu UKF v NItre na Triede A. Hlinku 1, Nitra
Objekt: |  |  | 5 - Systém kontroly vstupu
Miesto: | [6 empty] | Dátum: |  | 12. 2. 2018
Objednávateľ: |  |  | UKF v NItre, Trieda A. Hlinku 1, Nitra |  |  |  | Projektant: |  | K2 ateliér s.r.o., Nitra
Zhotoviteľ: | [6 empty] | Spracovateľ:
Kód - Popis | [9 empty] | Cena celkom [EUR]
1) Náklady z rozpočtu | [9 empty] | 0 | [12 empty] | -1
| D1 - POPLACHOVÝ SYSTÉM NARUŠENIA | [8 empty] | 0
| D2 - Poplachový systém narušenia | [8 empty] | 0
| D7 - Systém kontroly vstupu | [8 empty] | 0
| D3 - Montáž | [8 empty] | 0
| VP - Práce naviac | [8 empty] | 0
2) Ostatné náklady | [9 empty] | 0 |  |  |  | DPH
| GZS | [8 empty] | 0 |  |  |  | znížená | [9 empty] | VRN | 0 | 0 | 0 | 0 | 0 | 2
| Mimostaven. doprava | [8 empty] | 0 |  |  |  | znížená | [9 empty] | VRN | 0 | 0 | 0 | 0 | 0 | 2
| Sťažené podmienky | [8 empty] | 0 |  |  |  | znížená | [9 empty] | VRN | 0 | 0 | 0 | 0 | 0 | 2
| Vplyv prostredia | [8 empty] | 0 |  |  |  | znížená | [9 empty] | VRN | 0 | 0 | 0 | 0 | 0 | 2
| Klimatické vplyvy | [8 empty] | 0 |  |  |  | znížená | [9 empty] | VRN | 0 | 0 | 0 | 0 | 0 | 2
| Kompletačná činnosť | [8 empty] | 0 |  |  |  | znížená | [9 empty] | KOMPLETACNA | 0 | 0 | 0 | 0 | 0 | 2
Celkové náklady za stavbu 1) + 2) | [7 empty] | 0
ROZPOČET
Stavba: |  |  | Stavebné úpravy priestorov bloku B objektu UKF v NItre na Triede A. Hlinku 1, Nitra
Objekt: |  |  | 5 - Systém kontroly vstupu
Miesto: | [6 empty] | Dátum: |  | 12. 2. 2018
Objednávateľ: |  |  | UKF v NItre, Trieda A. Hlinku 1, Nitra |  |  |  | Projektant: |  | K2 ateliér s.r.o., Nitra
Zhotoviteľ: | [6 empty] | Spracovateľ:
PČ | Typ | Kód | Popis |  |  | MJ | Množstvo | J.cena [EUR] |  | Cena celkom [EUR] |  |  | Poznámka | DPH | J. Nh [h] | Nh celkom [h] | J. hmotnosť [t] | Hmotnosť celkom [t] | J. suť [t] | Suť Celkom [t]
Náklady z rozpočtu | [9 empty] | 0 | [5 empty] | 0 |  | 0 |  | 0 |  | D | -1 | [7 empty] | 0
| D1 - POPLACHOVÝ SYSTÉM NARUŠENIA | [8 empty] | 0 | [5 empty] | 0 |  | 0 |  | 0 | 1 | D | 0 | ROZPOCET | [6 empty] | 0
| D2 - Poplachový systém narušenia | [8 empty] | 0 | [5 empty] | 0 |  | 0 |  | 0 | 1 | D | 1 | ROZPOCET | [6 empty] | 0
1 | M | Pol151 | Paradox PIR zbernicový-25m |  |  | ks/m | 4 | 0 |  | 0 |  |  |  | znížená |  | 0 | 0 | 0 | 0 | 0 | 8 | M | 2 | ROZPOCET | 0 | 0 | 0 | 0 | 0 | 2 | 0 | 4 | -1097824021
2 | M | Pol152 | Paradox PIR zbernicový-12m |  |  | ks/m | 7 | 0 |  | 0 |  |  |  | znížená |  | 0 | 0 | 0 | 0 | 0 | 8 | M | 2 | ROZPOCET | 0 | 0 | 0 | 0 | 0 | 2 | 0 | 4 | -872200451
3 | M | Pol153 | Kábel ALFA 8 2x0,5+6x0,3 |  |  | ks/m | 160 | 0 |  | 0 |  |  |  | znížená |  | 0 | 0 | 0 | 0 | 0 | 8 | M | 2 | ROZPOCET | 0 | 0 | 0 | 0 | 0 | 2 | 0 | 4 | -1204159538
4 | M | Pol154 | Trubka HFX 16 |  |  | ks/m | 160 | 0 |  | 0 |  |  |  | znížená |  | 0 | 0 | 0 | 0 | 0 | 8 | M | 2 | ROZPOCET | 0 | 0 | 0 | 0 | 0 | 2 | 0 | 4 | 974797479
5 | M | Pol155 | Prichytky HCL 16 |  |  | ks/m | 320 | 0 |  | 0 |  |  |  | znížená |  | 0 | 0 | 0 | 0 | 0 | 8 | M | 2 | ROZPOCET | 0 | 0 | 0 | 0 | 0 | 2 | 0 | 4 | 2002656658
6 | M | Pol115 | Hmoždinka D8 + vrut |  |  | ks/m | 350 | 0 |  | 0 |  |  |  | znížená |  | 0 | 0 | 0 | 0 | 0 | 8 | M | 2 | ROZPOCET | 0 | 0 | 0 | 0 | 0 | 2 | 0 | 4 | 2142918648
7 | M | Pol156 | Drobný el. materiál |  |  | ks/m | 1 | 0 |  | 0 |  |  |  | znížená |  | 0 | 0 | 0 | 0 | 0 | 8 | M | 2 | ROZPOCET | 0 | 0 | 0 | 0 | 0 | 2 | 0 | 4 | 1812909977
| D7 - Systém kontroly vstupu | [8 empty] | 0 | [5 empty] | 0 |  | 0 |  | 0 | 1 | D | 1 | ROZPOCET | [6 empty] | 0
8 | M | Pol165 | Čitačka SKV |  |  | ks/m | 1 | 0 |  | 0 |  |  |  | znížená |  | 0 | 0 | 0 | 0 | 0 | 8 | M | 2 | ROZPOCET | 0 | 0 | 0 | 0 | 0 | 2 | 0 | 4 | -129612849
9 | M | Pol166 | Kábel FTP LSOH cat.5e |  |  | ks/m | 110 | 0 |  | 0 |  |  |  | znížená |  | 0 | 0 | 0 | 0 | 0 | 8 | M | 2 | ROZPOCET | 0 | 0 | 0 | 0 | 0 | 2 | 0 | 4 | -1219141865
10 | M | Pol167 | Kábel CYH 2x1,0 |  |  | ks/m | 110 | 0 |  | 0 |  |  |  | znížená |  | 0 | 0 | 0 | 0 | 0 | 8 | M | 2 | ROZPOCET | 0 | 0 | 0 | 0 | 0 | 2 | 0 | 4 | 2069115481
11 | M | Pol154 | Trubka HFX 16 |  |  | ks/m | 220 | 0 |  | 0 |  |  |  | znížená |  | 0 | 0 | 0 | 0 | 0 | 8 | M | 2 | ROZPOCET | 0 | 0 | 0 | 0 | 0 | 2 | 0 | 4 | 88496634
12 | M | Pol155 | Prichytky HCL 16 |  |  | ks/m | 440 | 0 |  | 0 |  |  |  | znížená |  | 0 | 0 | 0 | 0 | 0 | 8 | M | 2 | ROZPOCET | 0 | 0 | 0 | 0 | 0 | 2 | 0 | 4 | 1780889029
13 | M | Pol115 | Hmoždinka D8 + vrut |  |  | ks/m | 500 | 0 |  | 0 |  |  |  | znížená |  | 0 | 0 | 0 | 0 | 0 | 8 | M | 2 | ROZPOCET | 0 | 0 | 0 | 0 | 0 | 2 | 0 | 4 | 475010483
14 | M | Pol156 | Drobný el. materiál |  |  | ks/m | 1 | 0 |  | 0 |  |  |  | znížená |  | 0 | 0 | 0 | 0 | 0 | 8 | M | 2 | ROZPOCET | 0 | 0 | 0 | 0 | 0 | 2 | 0 | 4 | 510490095
| D3 - Montáž | [8 empty] | 0 | [5 empty] | 0 |  | 0 |  | 0 | 1 | D | 1 | ROZPOCET | [6 empty] | 0
15 | K | Pol141 | Hmoždinka D8 + vrut |  |  | ks/m | 350 | 0 |  | 0 |  |  |  | znížená |  | 0 | 0 | 0 | 0 | 0 | 4 | K | 2 | ROZPOCET | 0 | 0 | 0 | 0 | 0 | 2 | 0 | 4 | 120279902
16 | K | Pol141 | Hmoždinka D8 + vrut |  |  | ks/m | 500 | 0 |  | 0 |  |  |  | znížená |  | 0 | 0 | 0 | 0 | 0 | 4 | K | 2 | ROZPOCET | 0 | 0 | 0 | 0 | 0 | 2 | 0 | 4 | -1557717155
17 | K | Pol157 | Paradox PIR zbernicový-25m |  |  | ks/m | 4 | 0 |  | 0 |  |  |  | znížená |  | 0 | 0 | 0 | 0 | 0 | 4 | K | 2 | ROZPOCET | 0 | 0 | 0 | 0 | 0 | 2 | 0 | 4 | 64961869
18 | K | Pol158 | Paradox PIR zbernicový-12m |  |  | ks/m | 7 | 0 |  | 0 |  |  |  | znížená |  | 0 | 0 | 0 | 0 | 0 | 4 | K | 2 | ROZPOCET | 0 | 0 | 0 | 0 | 0 | 2 | 0 | 4 | -1859389368
19 | K | Pol159 | Kábel ALFA 8 2x0,5+6x0,3 |  |  | ks/m | 160 | 0 |  | 0 |  |  |  | znížená |  | 0 | 0 | 0 | 0 | 0 | 4 | K | 2 | ROZPOCET | 0 | 0 | 0 | 0 | 0 | 2 | 0 | 4 | 1542396875
20 | K | Pol160 | Trubka HFX 16 |  |  | ks/m | 160 | 0 |  | 0 |  |  |  | znížená |  | 0 | 0 | 0 | 0 | 0 | 4 | K | 2 | ROZPOCET | 0 | 0 | 0 | 0 | 0 | 2 | 0 | 4 | 762302073
21 | K | Pol160 | Trubka HFX 16 |  |  | ks/m | 220 | 0 |  | 0 |  |  |  | znížená |  | 0 | 0 | 0 | 0 | 0 | 4 | K | 2 | ROZPOCET | 0 | 0 | 0 | 0 | 0 | 2 | 0 | 4 | 442296391
22 | K | Pol161 | Prichytky HCL 16 |  |  | ks/m | 320 | 0 |  | 0 |  |  |  | znížená |  | 0 | 0 | 0 | 0 | 0 | 4 | K | 2 | ROZPOCET | 0 | 0 | 0 | 0 | 0 | 2 | 0 | 4 | 1078056749
23 | K | Pol161 | Prichytky HCL 16 |  |  | ks/m | 440 | 0 |  | 0 |  |  |  | znížená |  | 0 | 0 | 0 | 0 | 0 | 4 | K | 2 | ROZPOCET | 0 | 0 | 0 | 0 | 0 | 2 | 0 | 4 | -809975437
24 | K | Pol162 | Drobný el. materiál |  |  | ks/m | 1 | 0 |  | 0 |  |  |  | znížená |  | 0 | 0 | 0 | 0 | 0 | 4 | K | 2 | ROZPOCET | 0 | 0 | 0 | 0 | 0 | 2 | 0 | 4 | -923063368
25 | K | Pol162 | Drobný el. materiál |  |  | ks/m | 1 | 0 |  | 0 |  |  |  | znížená |  | 0 | 0 | 0 | 0 | 0 | 4 | K | 2 | ROZPOCET | 0 | 0 | 0 | 0 | 0 | 2 | 0 | 4 | 656000705
26 | K | Pol163 | Naprogamovamie a uvedenie do prevádzky |  |  | ks/m | 1 | 0 |  | 0 |  |  |  | znížená |  | 0 | 0 | 0 | 0 | 0 | 4 | K | 2 | ROZPOCET | 0 | 0 | 0 | 0 | 0 | 2 | 0 | 4 | -923375614
27 | K | Pol163 | Naprogamovamie a uvedenie do prevádzky |  |  | ks/m | 1 | 0 |  | 0 |  |  |  | znížená |  | 0 | 0 | 0 | 0 | 0 | 4 | K | 2 | ROZPOCET | 0 | 0 | 0 | 0 | 0 | 2 | 0 | 4 | 568485978
28 | K | Pol164 | Revizia PSN |  |  | ks/m | 1 | 0 |  | 0 |  |  |  | znížená |  | 0 | 0 | 0 | 0 | 0 | 4 | K | 2 | ROZPOCET | 0 | 0 | 0 | 0 | 0 | 2 | 0 | 4 | -921355871
29 | K | Pol164 | Revizia PSN |  |  | ks/m | 1 | 0 |  | 0 |  |  |  | znížená |  | 0 | 0 | 0 | 0 | 0 | 4 | K | 2 | ROZPOCET | 0 | 0 | 0 | 0 | 0 | 2 | 0 | 4 | 1294908003
30 | K | Pol168 | Čitačka SKV |  |  | ks/m | 7 | 0 |  | 0 |  |  |  | znížená |  | 0 | 0 | 0 | 0 | 0 | 4 | K | 2 | ROZPOCET | 0 | 0 | 0 | 0 | 0 | 2 | 0 | 4 | 1831439132
31 | K | Pol169 | Kabeláž |  |  | ks/m | 1 | 0 |  | 0 |  |  |  | znížená |  | 0 | 0 | 0 | 0 | 0 | 4 | K | 2 | ROZPOCET | 0 | 0 | 0 | 0 | 0 | 2 | 0 | 4 | 356167661
32 | K | Pol170 | Dočastné naprogramovanie systámu |  |  | ks/m | 1 | 0 |  | 0 |  |  |  | znížená |  | 0 | 0 | 0 | 0 | 0 | 4 | K | 2 | ROZPOCET | 0 | 0 | 0 | 0 | 0 | 2 | 0 | 4 | -1705695143
33 | K | Pol171 | Montáž demontovaných čitačiek |  |  | ks/m | 7 | 0 |  | 0 |  |  |  | znížená |  | 0 | 0 | 0 | 0 | 0 | 4 | K | 2 | ROZPOCET | 0 | 0 | 0 | 0 | 0 | 2 | 0 | 4 | -1839356319
34 | K | Pol172 | Čitačka SKV |  |  | ks/m | 1 | 0 |  | 0 |  |  |  | znížená |  | 0 | 0 | 0 | 0 | 0 | 4 | K | 2 | ROZPOCET | 0 | 0 | 0 | 0 | 0 | 2 | 0 | 4 | -1639131575
35 | K | Pol173 | Elaktrozámok len zapojenie |  |  | ks/m | 8 | 0 |  | 0 |  |  |  | znížená |  | 0 | 0 | 0 | 0 | 0 | 4 | K | 2 | ROZPOCET | 0 | 0 | 0 | 0 | 0 | 2 | 0 | 4 | 759898362
36 | K | Pol174 | Kábel FTP LSOH cat.5e |  |  | ks/m | 110 | 0 |  | 0 |  |  |  | znížená |  | 0 | 0 | 0 | 0 | 0 | 4 | K | 2 | ROZPOCET | 0 | 0 | 0 | 0 | 0 | 2 | 0 | 4 | -1680194078
37 | K | Pol175 | Kábel CYH 2x1,0 |  |  | ks/m | 110 | 0 |  | 0 |  |  |  | znížená |  | 0 | 0 | 0 | 0 | 0 | 4 | K | 2 | ROZPOCET | 0 | 0 | 0 | 0 | 0 | 2 | 0 | 4 | 1878431571
| VP - Práce naviac | [8 empty] | 0 | [11 empty] | D | 0 | PN | [6 empty] | 0
| K | [8 empty] | 0 |  |  |  | znížená | [7 empty] | PN | 1 | PN | 0 | 0 | 0 | 0 | 0 | 2 | 0
| K | [8 empty] | 0 |  |  |  | znížená | [7 empty] | PN | 1 | PN | 0 | 0 | 0 | 0 | 0 | 2 | 0
| K | [8 empty] | 0 |  |  |  | znížená | [7 empty] | PN | 1 | PN | 0 | 0 | 0 | 0 | 0 | 2 | 0
| K | [8 empty] | 0 |  |  |  | znížená | [7 empty] | PN | 1 | PN | 0 | 0 | 0 | 0 | 0 | 2 | 0
| K | [8 empty] | 0 |  |  |  | znížená | [7 empty] | PN | 1 | PN | 0 | 0 | 0 | 0 | 0 | 2 | 0